## 再生砂
共通基準 | [32 empty] | 品目基準
項 目 |  |  | カドミウム | シアン | 有機燐 | 鉛 | 六価クロム | 砒素 | 総水銀 | アルキル水銀 | ＰＣＢ | ジクロロメタン | 四塩化炭素 | クロロエチレン | 1,2-ｼﾞｸﾛﾛｴﾀﾝ | 1,1-ｼﾞｸﾛﾛｴﾁﾚﾝ | 1,2-ｼﾞｸﾛﾛｴﾁﾚﾝ | 1,1,1-ﾄﾘｸﾛﾛｴﾀﾝ | 1,1,2-ﾄﾘｸﾛﾛｴﾀﾝ | ﾄﾘｸﾛﾛｴﾁﾚﾝ | ﾃﾄﾗｸﾛﾛｴﾁﾚﾝ | 1,3-ｼﾞｸﾛﾛﾌﾟﾛﾍﾟﾝ | チウラム | シマジン | チオベンカルブ | ベンゼン | セレン | ふっ素 | ほう素 | 1,4-ｼﾞｵｷｻﾝ | ダイオキシン | 感染性処理 | 品 目 | 項 目 |  | 粒度（ふるい通過質量百分率） | [10 empty] | PI | 修正CBR | 絶乾密度 | 吸水率 | 粘土塊量 | 微粒分量試験で失われる量 | 有機不純物 | 塩化物量 | 安定性
[36 empty] | 26.5mm | 19mm | 16mm | 9.5mm | 4.75mm | 2.36mm | 1.18mm | 600μm | 300μm | 150μm | 75μm | 塑性指数
再生砂 | 単 位 |  | mg/l | - | - | mg/l | mg/l | mg/l | mg/l | - | - | mg/l | mg/l | mg/l | mg/l | mg/l | mg/l | mg/l | mg/l | mg/l | mg/l | mg/l | mg/l | mg/l | mg/l | mg/l | mg/l | mg/l | mg/l | mg/l | pg-TEQ/g | - | 再生砂 | 単 位 |  | % | % | % | % | % | % | % | % | % | % | % |  | % |  | % | % | % |  | % | %
| 上 限 値 |  | 0.003 | ND | ND | 0.01 | 0.05 | 0.01 | 0.0005 | ND | ND | 0.02 | 0.002 | 0.002 | 0.004 | 0.1 | 0.04 | 1 | 0.006 | 0.01 | 0.01 | 0.002 | 0.006 | 0.003 | 0.02 | 0.01 | 0.01 | 0.8 | 1 | 0.05 | 250 |  |  | 基準値 | 上限値
下限値
[14 empty] | ※H30.7～追加 | [15 empty] | ※H30.7～追加 |  |  |  | 摘 要
| ※ 根 拠 |  | ① | [27 empty] | ② | ③ |  | 根 拠 |  | JIS A1102 | JIS A1102 | JIS A1102 | JIS A1102 | JIS A1102 | JIS A1102 | JIS A1102 | JIS A1102 | JIS A1102 | JIS A1102 | JIS A1102 | 舗装試験法便覧 | 舗装試験法便覧 | JIS A1109 | JIS A1109 | JIS A1137 | JIS A1103 | JIS A1105 | JIS A5308 附属書１ | JIS A1122
登録番号 | 製造者名 | 製 品 名 | [30 empty] | 登録番号 | 製造者名 | 製 品 名
2-0401-001 | (株)松浦組 | 再生砂 | ND | ND | - | ND | ND | ND | ND | - | - | - | - | - | - | - | - | - | - | - | - | - | - | - | - | - | ND | 0.12 | ND | - | - | - | 2-0401-001 | (株)松浦組 | 再生砂 | - | - | - | 100 | 100 | 81 | 55 | 35 | 18 | 9 | 5.3 | NP | 43.3 | 2.07 | 9.29 | 0.07 | 5.3 | 淡い | 0.08 | 6.4
2-0401-003 | (株)ウツミ | 再生砂 | - | - | - | - | - | - | - | - | - | - | - | - | - | - | - | - | - | - | - | - | - | - | - | - | - | - | - | - | - | - | 2-0401-003 | (株)ウツミ | 再生砂 | - | - | - | 100 | 93.7 | 80.9 | 51 | 28.2 | 10.8 | 3.4 | 2.3 | NP | 51.7 | 2.124 | 8.71 | 1.3 | 2.4 | 淡い | 0.01 | 5.2
2-0401-004 | 黒瀬資源再利用センター(株) | 再生砂 | ND | ND | ND | ND | ND | ND | ND | ND | ND | ND | ND | ND | ND | ND | ND | ND | ND | ND | ND | ND | ND | ND | ND | ND | ND | 0.14 | 0.01 | ND | 0.054 | - | 2-0401-004 | 黒瀬資源再利用センター(株) | 再生砂 | - | - | - | 100 | 100 | 89 | 64 | 37 | 17 | 4 | 0 | NP | 36.1 | 2.46 | 2.95 | 0.17 | 0.4 | 淡い | 0.001未満 | 3.8
2-0401-007 | 瀬戸砕石(株) | 再生砂 | ND | ND | ND | ND | ND | ND | ND | ND | ND | ND | ND | ND | ND | ND | ND | ND | ND | ND | ND | ND | ND | ND | ND | ND | ND | 0.4 | 0.06 | ND | - | - | 2-0401-007 | 瀬戸砕石(株) | 再生砂 | - | - | - | 100 | 99.9 | 95.4 | 69.5 | 40.1 | 24.7 | 10.7 | 4.2 | NP | 33 | 2.02 | 10.98 | 0.02 | 4 | 淡い | 0.001 | 6.4
※根 拠
①・・・ | 土壌の汚染に係る環境基準について（平成３年環境庁告示第４６号）
②・・・ | ダイオキシン類による大気の汚染，水質の汚濁（水底の底質の汚染を含む。）及び土壌の汚染に係る環境基準について（平成11年環境庁告示第68号）別表 備考3
③・・・ | 特別管理一般廃棄物及び特別管理産業廃棄物の処分又は再生の方法として環境大臣が定める方法（平成4年厚生省告示第194号）
廃棄物処理法に基づく感染性廃棄物処理マニュアル（平成11年6月25日付け生衛発第956号厚生省生活衛生局水道環境部長通知別添）

## 再生砂 （埋戻材・骨材）
共通基準 | [32 empty] | 品目基準
項 目 |  |  | カドミウム | シアン | 有機燐 | 鉛 | 六価クロム | 砒素 | 総水銀 | アルキル水銀 | ＰＣＢ | ジクロロメタン | 四塩化炭素 | クロロエチレン | 1,2-ｼﾞｸﾛﾛｴﾀﾝ | 1,1-ｼﾞｸﾛﾛｴﾁﾚﾝ | 1,2-ｼﾞｸﾛﾛｴﾁﾚﾝ | 1,1,1-ﾄﾘｸﾛﾛｴﾀﾝ | 1,1,2-ﾄﾘｸﾛﾛｴﾀﾝ | ﾄﾘｸﾛﾛｴﾁﾚﾝ | ﾃﾄﾗｸﾛﾛｴﾁﾚﾝ | 1,3-ｼﾞｸﾛﾛﾌﾟﾛﾍﾟﾝ | チウラム | シマジン | チオベンカルブ | ベンゼン | セレン | ふっ素 | ほう素 | 1,4-ｼﾞｵｷｻﾝ | ダイオキシン | 感染性処理 | 品 目 | 項 目 |  | 粒度（ふるい通過質量百分率） | [11 empty] | 吸水率 | 粘土塊量 | 微粒分量 | 有機不純物 | 石炭・亜炭等で比重1.95の液体に浮くもの | 塩化物量 | 安定性
[36 empty] | 26.5mm | 19mm | 16mm | 9.5mm | 4.75mm | 2.36mm | 1.18mm | 600μm | 300μm | 150μm | 75μm | 絶乾密度
再生砂 | 単 位 |  | mg/l | - | - | mg/l | mg/l | mg/l | mg/l | - | - | mg/l | mg/l | mg/l | mg/l | mg/l | mg/l | mg/l | mg/l | mg/l | mg/l | mg/l | mg/l | mg/l | mg/l | mg/l | mg/l | mg/l | mg/l | mg/l | pg-TEQ/g | - | 再生砂 | 単 位 |  | % | % | % | % | % | % | % | % | % | % | % |  | % | % | % |  | % | % | %
（埋戻材・骨材） | 上 限 値 |  | 0.003 | ND | ND | 0.01 | 0.05 | 0.01 | 0.0005 | ND | ND | 0.02 | 0.002 | 0.002 | 0.004 | 0.1 | 0.04 | 1 | 0.006 | 0.01 | 0.01 | 0.002 | 0.006 | 0.003 | 0.02 | 0.01 | 0.01 | 0.8 | 1 | 0.05 | 250 |  |  | 基準値 | 上限値
下限値
摘 要
| ※ 根 拠 |  | ① | [27 empty] | ② | ③ |  | 根 拠 |  | JIS A1102 | JIS A1102 | JIS A1102 | JIS A1102 | JIS A1102 | JIS A1102 | JIS A1102 | JIS A1102 | JIS A1102 | JIS A1102 | JIS A1102 | JIS A1109 | JIS A1109 | JIS A1137 | JIS A1103 | JIS A1105 | JIS A1141 | JIS A5308 附属書１ | JIS A1122
登録番号 | 製造者名 | 製 品 名 | [30 empty] | 登録番号 | 製造者名 | 製 品 名
2-0401-005 | 安建工業（株） | 再生砂 | - | - | - | - | - | - | - | - | - | - | - | - | - | - | - | - | - | - | - | - | - | - | - | - | - | - | - | - | - | - | 2-0401-005 | 安建工業（株） | 2-0401-005 | - | - | 100 | 98.7 | 94.2 | 78.5 | 55.4 | 35.9 | 23.2 | 17.4 | 14.3 | 1.894 | 11.7 | 1.1 | 8.8 | 淡い | 0.4 | 0.018 | 9.97
※根 拠
|  |  | ①・・・ | 土壌の汚染に係る環境基準について（平成３年環境庁告示第４６号）
|  |  | ②・・・ | ダイオキシン類による大気の汚染，水質の汚濁（水底の底質の汚染を含む。）及び土壌の汚染に係る環境基準について（平成11年環境庁告示第68号）別表 備考3
|  |  | ③・・・ | 特別管理一般廃棄物及び特別管理産業廃棄物の処分又は再生の方法として環境大臣が定める方法（平成4年厚生省告示第194号）
廃棄物処理法に基づく感染性廃棄物処理マニュアル（平成11年6月25日付け生衛発第956号厚生省生活衛生局水道環境部長通知別添）

## 再生砂 （埋戻材）
共通基準 | [32 empty] | 品目基準
項 目 |  |  | カドミウム | シアン | 有機燐 | 鉛 | 六価クロム | 砒素 | 総水銀 | アルキル水銀 | ＰＣＢ | ジクロロメタン | 四塩化炭素 | クロロエチレン | 1,2-ｼﾞｸﾛﾛｴﾀﾝ | 1,1-ｼﾞｸﾛﾛｴﾁﾚﾝ | ｼｽ-1,2-ｼﾞｸﾛﾛｴﾁﾚﾝ | 1,1,1-ﾄﾘｸﾛﾛｴﾀﾝ | 1,1,2-ﾄﾘｸﾛﾛｴﾀﾝ | ﾄﾘｸﾛﾛｴﾁﾚﾝ | ﾃﾄﾗｸﾛﾛｴﾁﾚﾝ | 1,3-ｼﾞｸﾛﾛﾌﾟﾛﾍﾟﾝ | チウラム | シマジン | チオベンカルブ | ベンゼン | セレン | ふっ素 | ほう素 | 1,4-ｼﾞｵｷｻﾝ | ダイオキシン | 感染性処理 | 品 目 | 項 目 |  | 粒度（ふるい通過質量百分率） | [10 empty] | 絶乾密度 | 吸水率
[36 empty] | 26.5mm | 19mm | 16mm | 9.5mm | 4.75mm | 2.36mm | 1.18mm | 600μm | 300μm | 150μm | 75μm
再生砂 | 単 位 |  | mg/l | - | - | mg/l | mg/l | mg/l | mg/l | - | - | mg/l | mg/l | mg/l | mg/l | mg/l | mg/l | mg/l | mg/l | mg/l | mg/l | mg/l | mg/l | mg/l | mg/l | mg/l | mg/l | mg/l | mg/l | mg/l | pg-TEQ/g | - | 再生砂 | 単 位 |  | % | % | % | % | % | % | % | % | % | % | % | g/cm3 | %
（埋戻材） | 上 限 値 |  | 0.003 | ND | ND | 0.01 | 0.05 | 0.01 | 0.0005 | ND | ND | 0.02 | 0.002 | 0.002 | 0.004 | 0.1 | 0.04 | 1 | 0.006 | 0.01 | 0.01 | 0.002 | 0.006 | 0.003 | 0.02 | 0.01 | 0.01 | 0.8 | 1 | 0.05 | 250 |  | （埋戻材） | 基準値 | 上限値
下限値
[14 empty] | ※H30.7～追加 | [15 empty] | ※H30.7～追加 |  |  |  | 摘 要
| ※ 根 拠 |  | ① | [27 empty] | ② | ③ |  | 根 拠 |  | JIS A1102 | JIS A1102 | JIS A1102 | JIS A1102 | JIS A1102 | JIS A1102 | JIS A1102 | JIS A1102 | JIS A1102 | JIS A1102 | JIS A1102 | JIS A1109 | JIS A1109
登録番号 | 製造者名 | 製 品 名 | [30 empty] | 登録番号 | 製造者名 | 製 品 名
2-0401-002 | 光陽産業（株） | 再生加工砂 | ND | ND | ND | 0.005 | ND | ND | ND | ND | ND | ND | ND | ND | ND | ND | ND | ND | ND | ND | ND | ND | ND | ND | ND | ND | ND | ND | ND | ND | - | - | 2-0401-002 | 光陽産業（株） | 再生加工砂 | 100 | 100 | 100 | 100 | 100 | 93.6 | 60.7 | 35.8 | 19 | 6.8 | 1.8 | 2.52 | 1.26
2-0401-009 | （有）大栄産業 | 再生砂 | - | - | - | - | - | - | - | - | - | - | - | - | - | - | - | - | - | - | - | - | - | - | - | - | - | - | - | - | - | - | 2-0401-009 | （有）大栄産業 | 再生砂 | 100 | 100 | 100 | 100 | 92.2 | 73 | 48.4 | 28.6 | 14.1 | 5.6 | 0.9 | 2.14 | 8.54
2-0401-011 | 広愛産業（株） | 再生砂 | ND | ND | ND | ND | ND | ND | ND | ND | ND | ND | ND | ND | ND | ND | ND | ND | ND | ND | ND | ND | ND | ND | ND | ND | ND | 0.1 | 0.02 | ND | - | - | 2-0401-011 | 広愛産業（株） | 再生砂 | - | - | - | 100 | 96.71 | 84.81 | 67.73 | 38.96 | 20.04 | 4.54 | -0.13 | 2.535 | 3.46
2-0401-017 | (株）津田建設 | 再生砂 | ND | ND | - | ND | ND | ND | ND | - | - | - | - | - | - | - | - | - | - | - | - | - | - | - | - | - | ND | ND | ND | - | - | - | 2-0401-017 | (株）津田建設 | 再生砂 | - | - | - | 100 | 97.8 | 92.2 | 75.8 | 41.8 | 16.4 | 6.5 | 1.9 | 2.49 | 1.81
2-0401-019 | （有）大新 | 再生砂 | - | - | - | - | - | - | - | - | - | - | - | - | - | - | - | - | - | - | - | - | - | - | - | - | - | - | - | - | - | - | 2-0401-019 | （有）大新 | 再生砂 | - | - | - | 100 | 96.9 | 90.1 | 61.7 | 31.8 | 17.6 | 6.4 | 1.5 | 2.13 | 10.51
2-0401-020 | 山田建設（株） | 再生砂 | ND | ND | - | ND | ND | ND | ND | - | - | - | - | ND | - | - | - | - | - | - | - | - | - | - | - | - | ND | ND | 0.05 | ND | - | - | 2-0401-020 | 山田建設（株） | 再生砂 | - | - | - | 100 | 96.99 | 89.78 | 69.97 | 39.08 | 16.93 | 5.85 | 1.98 | 1.725 | 20.33
2-0401-022 | （株）中博リサイクルプラント | 再生砂（埋戻材） | ＮＤ | ND | - | ＮＤ | ＮＤ | ＮＤ | ＮＤ | - | - | - | - | ND | - | - | - | - | - | - | - | - | - | - | - | - | ＮＤ | 0.2 | ＮＤ | ND | - | - | 2-0401-022 | （株）中博リサイクルプラント | 再生砂（埋戻材） | - | - | - | 100 | 98.1 | 94.2 | 82.7 | 58.7 | 24.6 | 6.5 | 3 | 2.28 | 3.64
2-0401-023 | （株）大地産業 | 再生砂 | - | - | - | - | - | - | - | - | - | - | - | - | - | - | - | - | - | - | - | - | - | - | - | - | - | - | - | - | - | - | 2-0401-023 | （株）大地産業 | 再生砂 | - | - | - | 100 | 98.94 | 90.85 | 66.12 | 46.64 | 28.45 | 15 | 6.9 | 2.32 | 3.23
2-0401-024 | (有)すずか | カレットサンドマスター | ＮＤ | ＮＤ | ＮＤ | ＮＤ | ＮＤ | ＮＤ | ＮＤ | ＮＤ | ＮＤ | ＮＤ | ＮＤ | ＮＤ | ＮＤ | ＮＤ | ＮＤ | ＮＤ | ＮＤ | ＮＤ | ＮＤ | ＮＤ | ＮＤ | ＮＤ | ＮＤ | ＮＤ | ＮＤ | ＮＤ | 0.06 | ＮＤ | - | - | 2-0401-024 | (有)すずか | カレットサンドマスター | - | - | - | 100 | 100 | 53 | 21 | 10 | 5 | 2 | 1 | 2.45 | 0.74
※根 拠
|  |  | ①・・・ | 土壌の汚染に係る環境基準について（平成３年環境庁告示第４６号）
|  |  | ②・・・ | ダイオキシン類による大気の汚染，水質の汚濁（水底の底質の汚染を含む。）及び土壌の汚染に係る環境基準について（平成11年環境庁告示第68号）別表 備考3
|  |  | ③・・・ | 特別管理一般廃棄物及び特別管理産業廃棄物の処分又は再生の方法として環境大臣が定める方法（平成4年厚生省告示第194号）
廃棄物処理法に基づく感染性廃棄物処理マニュアル（平成11年6月25日付け生衛発第956号厚生省生活衛生局水道環境部長通知別添）

## 再生砂（路盤材・埋戻材）
共通基準 | [32 empty] | 品目基準
項 目 |  |  | カドミウム | シアン | 有機燐 | 鉛 | 六価クロム | 砒素 | 総水銀 | アルキル水銀 | ＰＣＢ | ジクロロメタン | 四塩化炭素 | クロロエチレン | 1,2-ｼﾞｸﾛﾛｴﾀﾝ | 1,1-ｼﾞｸﾛﾛｴﾁﾚﾝ | ｼｽ-1,2-ｼﾞｸﾛﾛｴﾁﾚﾝ | 1,1,1-ﾄﾘｸﾛﾛｴﾀﾝ | 1,1,2-ﾄﾘｸﾛﾛｴﾀﾝ | ﾄﾘｸﾛﾛｴﾁﾚﾝ | ﾃﾄﾗｸﾛﾛｴﾁﾚﾝ | 1,3-ｼﾞｸﾛﾛﾌﾟﾛﾍﾟﾝ | チウラム | シマジン | チオベンカルブ | ベンゼン | セレン | ふっ素 | ほう素 | 1,4-ｼﾞｵｷｻﾝ | ダイオキシン | 感染性処理 | 品 目 | 項 目 |  | 粒度（ふるい通過質量百分率） | [10 empty] | PI | 修正CBR | 絶乾密度 | 吸水率
[36 empty] | 26.5mm | 19mm | 16mm | 9.5mm | 4.75mm | 2.36mm | 1.18mm | 600μm | 300μm | 150μm | 75μm | 塑性指数
再生砂 | 単 位 |  | mg/l | - | - | mg/l | mg/l | mg/l | mg/l | - | - | mg/l | mg/l | mg/l | mg/l | mg/l | mg/l | mg/l | mg/l | mg/l | mg/l | mg/l | mg/l | mg/l | mg/l | mg/l | mg/l | mg/l | mg/l | mg/l | pg-TEQ/g | - | 再生砂 | 単 位 |  | % | % | % | % | % | % | % | % | % | % | % |  | % |  | %
| 上 限 値 |  | 0.003 | ND | ND | 0.01 | 0.05 | 0.01 | 0.0005 | ND | ND | 0.02 | 0.002 | 0.002 | 0.004 | 0.1 | 0.04 | 1 | 0.006 | 0.01 | 0.01 | 0.002 | 0.006 | 0.003 | 0.02 | 0.01 | 0.01 | 0.8 | 1 | 0.05 | 250 |  |  | 基準値 | 上限値
下限値
[14 empty] | ※H30.7～追加 | [15 empty] | ※H30.7～追加 |  |  |  | 摘 要
| ※ 根 拠 |  | ① | [27 empty] | ② | ③ |  | 根 拠 |  | JIS A1102 | JIS A1102 | JIS A1102 | JIS A1102 | JIS A1102 | JIS A1102 | JIS A1102 | JIS A1102 | JIS A1102 | JIS A1102 | JIS A1102 | 舗装試験法便覧 | 舗装試験法便覧 | JIS A1109 | JIS A1109
登録番号 | 製造者名 | 製 品 名 | [30 empty] | 登録番号 | 製造者名 | 製 品 名
2-0401-018 | （株）迫広砕石 | セラサン | ND | ND | ND | ND | ND | 0.002 | ND | ND | ND | ND | ND | ND | ND | ND | ND | ND | ND | ND | ND | ND | ND | ND | ND | ND | ND | ND | ND | ND | - | - | 2-0401-018 | （株）迫広砕石 | セラサン | - | - | - | 100 | 88 | 55.3 | 35.4 | 22.7 | 10.8 | 6.1 | 3.3 | NP | 35.6 | 2.614 | 2.027