## Sheet1
共通基準
項 目 |  |  | カドミウム | シアン | 有機燐 | 鉛 | 六価クロム | 砒素 | 総水銀 | アルキル水銀 | ＰＣＢ | ジクロロメタン | 四塩化炭素 | クロロエチレン | 1,2-ｼﾞｸﾛﾛｴﾀﾝ | 1,1-ｼﾞｸﾛﾛｴﾁﾚﾝ | ｼｽ-1,2-ｼﾞｸﾛﾛｴﾁﾚﾝ | 1,1,1-ﾄﾘｸﾛﾛｴﾀﾝ | 1,1,2-ﾄﾘｸﾛﾛｴﾀﾝ | ﾄﾘｸﾛﾛｴﾁﾚﾝ | ﾃﾄﾗｸﾛﾛｴﾁﾚﾝ | 1,3-ｼﾞｸﾛﾛﾌﾟﾛﾍﾟﾝ | チウラム | シマジン | チオベンカルブ | ベンゼン | セレン | ふっ素 | ほう素 | 1,4-ｼﾞｵｷｻﾝ | ダイオキシン | 感染性処理
|  |  | mg/l | - | - | mg/l | mg/l | mg/l | mg/l | - | - | mg/l | mg/l | mg/l | mg/l | mg/l | mg/l | mg/l | mg/l | mg/l | mg/l | mg/l | mg/l | mg/l | mg/l | mg/l | mg/l | mg/l | mg/l | mg/l | pg-TEQ/g | -
|  |  | 0.003 | ND | ND | 0.01 | 0.05 | 0.01 | 0.0005 | ND | ND | 0.02 | 0.002 | 0.002 | 0.004 | 0.1 | 0.04 | 1 | 0.006 | 0.01 | 0.01 | 0.002 | 0.006 | 0.003 | 0.02 | 0.01 | 0.01 | 0.8 | 1 | 0.05 | 250
根 拠 |  |  | 土壌の汚染に係る環境基準について（平成３年環境庁告示第４６号）
登録番号 | 製造者名 | 製 品 名 | - | - | - | - | - | - | - | - | - | - | - | - | - | - | - | - | - | - | - | - | - | - | - | - | - | - | - | - | - | - | 審査結果
1-154 | （株）日本道路広島中央合材 | 再生密粒度アスファルト混合物改質Ⅱ型（最大粒径20mm突固め回数75回） | [30 empty] | 適合