## 再生砕石（ＲＣ-40）
共通基準 | [32 empty] | 品目基準
項 目 |  |  | カドミウム | シアン | 有機燐 | 鉛 | 六価クロム | 砒素 | 総水銀 | アルキル水銀 | ＰＣＢ | ジクロロメタン | 四塩化炭素 | クロロエチレン | 1,2-ｼﾞｸﾛﾛｴﾀﾝ | 1,1-ｼﾞｸﾛﾛｴﾁﾚﾝ | ｼｽ-1,2-ｼﾞｸﾛﾛｴﾁﾚﾝ | 1,1,1-ﾄﾘｸﾛﾛｴﾀﾝ | 1,1,2-ﾄﾘｸﾛﾛｴﾀﾝ | ﾄﾘｸﾛﾛｴﾁﾚﾝ | ﾃﾄﾗｸﾛﾛｴﾁﾚﾝ | 1,3-ｼﾞｸﾛﾛﾌﾟﾛﾍﾟﾝ | チウラム | シマジン | チオベンカルブ | ベンゼン | セレン | ふっ素 | ほう素 | 1,4-ｼﾞｵｷｻﾝ | ダイオキシン | 感染性処理 | 品 目 | 項 目 |  | 粒度（ふるい通過質量百分率） | [7 empty] | 再生資源の使用割合
[36 empty] | 53mm | 37.5mm | 31.5mm | 26.5mm | 19mm | 13.2mm | 4.75mm | 2.36mm
再生砕石 | 単 位 |  | mg/l | - | - | mg/l | mg/l | mg/l | mg/l | - | - | mg/l | mg/l | mg/l | mg/l | mg/l | mg/l | mg/l | mg/l | mg/l | mg/l | mg/l | mg/l | mg/l | mg/l | mg/l | mg/l | mg/l | mg/l | mg/l | pg-TEQ/g | - | 再生砕石 | 単 位 |  | % | % | % | % | % | % | % | % | %
(RC-40) | 上 限 値 |  | 0.003 | ND | ND | 0.01 | 0.05 | 0.01 | 0.0005 | ND | ND | 0.02 | 0.002 | 0.002 | 0.004 | 0.1 | 0.04 | 1 | 0.006 | 0.01 | 0.01 | 0.002 | 0.006 | 0.003 | 0.02 | 0.01 | 0.01 | 0.8 | 1 | 0.05 | 250 |  | (RC-40) | 基準値 | 上限値 | - | 100 | - | - | 80 | - | 40 | 25
[35 empty] | 下限値 | 100 | 95 | - | - | 50 | - | 15 | 5 | 50
[14 empty] | ※H30.7～追加 | [15 empty] | ※H30.7～追加 |  |  |  | 摘 要 |  | 粒度は，モルタル粒などを含んだ解砕されたままの見かけの骨材粒度を使用する。
| ※根 拠 |  | ① | [27 empty] | ② | ③ |  | 根 拠 |  | 広島県土木工事共通仕様書
登録番号 | 製造者名 | 製 品 名 | [30 empty] | 登録番号 | 製造者名 | 製 品 名
2-0101-001 | （株）松浦組 | 再生砕石（RC-40） | - | - | - | - | - | - | - | - | - | - | - | - | - | - | - | - | - | - | - | - | - | - | - | - | - | - | - | - | - | - | 2-0101-001 | （株）松浦組 | 再生砕石（RC-40） | 100 | 98.3 | - | - | 67.5 | - | 29.8 | 22.1 | 90
2-0101-002 | （株）熊野技建 | RC-40 | - | - | - | - | - | - | - | - | - | - | - | - | - | - | - | - | - | - | - | - | - | - | - | - | - | - | - | - | - | - | 2-0101-002 | （株）熊野技建 | RC-40 | 100 | 99 | - | - | 61 | - | 25 | 19 | 100
2-0101-004 | 光陽産業株式会社 | ＲＣ－４０ | ND | ND | ND | ND | ND | ND | ND | ND | ND | ND | ND | ND | ND | ND | ND | ND | ND | ND | ND | ND | ND | ND | ND | ND | ND | ND | 0.06 | ND | - |  | 2-0101-004 | 光陽産業株式会社 | ＲＣ－４０ | 100 | 97 | - | - | 62.3 | - | 21.8 | 11.3 | 50
2-0101-006 | （有）吾城 | ＲＣ－４０ | - | - | - | - | - | - | - | - | - | - | - | - | - | - | - | - | - | - | - | - | - | - | - | - | - | - | - | - | - | - | 2-0101-006 | （有）吾城 | ＲＣ－４０ | 100 | 100 | - | - | 68.3 | - | 30.5 | 21.1 | 90
2-0101-008 | （株）広島環境 | ＲＣ－４０ | - | - | - | - | - | - | - | - | - | - | - | - | - | - | - | - | - | - | - | - | - | - | - | - | - | - | - | - | - | - | 2-0101-008 | （株）広島環境 | ＲＣ－４０ | 100 | 100 | - | - | 73 | - | 23 | 15 | 100
2-0101-009 | （株）上野 | ＲＣ－４０ | - | - | - | - | - | - | - | - | - | - | - | - | - | - | - | - | - | - | - | - | - | - | - | - | - | - | - | - | - | - | 2-0101-009 | （株）上野 | ＲＣ－４０ | 100 | 96.2 | - | - | 56.7 | - | 23.4 | 11.2 | 100
2-0101-010 | 広愛産業（株） | ＲＣ－４０（裏込材） | - | - | - | - | - | - | - | - | - | - | - | - | - | - | - | - | - | - | - | - | - | - | - | - | - | - | - | - | - | - | 2-0101-010 | 広愛産業（株） | ＲＣ－４０（裏込材） | 100 | 97.5 | 82.9 | - | 61.8 | - | 29.9 | 14.7 | 100
2-0101-011 | 西城運輸砕石（株） | ＲＣ－４０（C） | - | - | - | - | - | - | - | - | - | - | - |  | - | - | - | - | - | - | - | - | - | - | - | - | - | - | - |  | - | - | 2-0101-011 | 西城運輸砕石（株） | ＲＣ－４０（C） | 100 | 100 | - | - | 57.8 | - | 15.7 | 6.7 | 50
2-0101-012 | 中国生コンクリート（株） | RC-40 | - | - | - | - | - | - | - | - | - | - | - | - | - | - | - | - | - | - | - | - | - | - | - | - | - | - | - | - | - | - | 2-0101-012 | 中国生コンクリート（株） | RC-40 | 100 | 100 | - | - | 73 | - | 25 | 18 | 100
2-0101-013 | （有）大栄産業 | RC-40 | - | - | - | - | - | - | - | - | - | - | - | - | - | - | - | - | - | - | - | - | - | - | - | - | - | - | - | - | - | - | 2-0101-013 | （有）大栄産業 | RC-40 | 100 | 100 | 91 | 79 | 59 | 46 | 26 | 18 | 100
2-0101-014 | 大見砕石（株） | 再生砕石(RC-40) | - | - | - | - | - | - | - | - | - | - | - | - | - | - | - | - | - | - | - | - | - | - | - | - | - | - | - | - | - | - | 2-0101-014 | 大見砕石（株） | 再生砕石(RC-40) | 100 | 100 | - | - | 70 | - | 33 | 24 | 50
2-0101-017 | 瀬戸砕石（株） | 再生砕石(RC-40) | - | - | - | - | - | - | - | - | - | - | - | - | - | - | - | - | - | - | - | - | - | - | - | - | - | - | - | - | - | - | 2-0101-017 | 瀬戸砕石（株） | 再生砕石(RC-40) | 100 | 95 | - | - | 60 | - | 27 | 15 | 70
2-0101-018 | （株）三好建材 | RC-40（Ｃ） | - | - | - | - | - | - | - | - | - | - | - | - | - | - | - | - | - | - | - | - | - | - | - | - | - | - | - | - | - | - | 2-0101-018 | （株）三好建材 | RC-40（Ｃ） | 100 | 97.5 | - | - | 72.7 | - | 29.7 | 15.8 | 50
2-0101-020 | 佐藤相互建設（株） | RC-40 | - | - | - | - | - | - | - | - | - | - | - | - | - | - | - | - | - | - | - | - | - | - | - | - | - | - | - | - | - | - | 2-0101-020 | 佐藤相互建設（株） | RC-40 | - | 100 | - | - | 71.8 | - | 33.3 | 23.7 | 100
2-0101-022 | （有）向原砕石 | RC-40 | - | - | - | - | - | - | - | - | - | - | - | - | - | - | - | - | - | - | - | - | - | - | - | - | - | - | - | - | - | - | 2-0101-022 | （有）向原砕石 | RC-40 | 100 | 98 | - | - | 61 | - | 25 | 18 | 50
2-0101-023 | 江田島産業（株） | 再生砕石（RC-40） | - | - | - | - | - | - | - | - | - | - | - | - | - | - | - | - | - | - | - | - | - | - | - | - | - | - | - | - | - | - | 2-0101-023 | 江田島産業（株） | 再生砕石（RC-40） | 100 | 99.5 | - | - | 71.9 | - | 33.2 | 21.8 | 100
2-0101-025 | （株）竹下生コン | 再生砕石(RC-40)積ブロック工裏込砕石 | - | - | - | - | - | - | - | - | - | - | - | - | - | - | - | - | - | - | - | - | - | - | - | - | - | - | - | - | - | - | 2-0101-025 | （株）竹下生コン | 再生砕石(RC-40)積ブロック工裏込砕石 | 100 | 96 | - | - | 71 | - | 32 | 19 | 50
2-0101-026 | 平井興産（株） | ＲＣ－４０ | - | - | - | - | - | - | - | - | - | - | - | - | - | - | - | - | - | - | - | - | - | - | - | - | - | - | - | - | - | - | 2-0101-026 | 平井興産（株） | ＲＣ－４０ | 100 | 97 | 88 | 78 | 64 | 49 | 24 | 17 | 90
2-0101-027 | （有）エス・エス | ＲＣ－４０ | - | - | - | - | - | - | - | - | - | - | - | - | - | - | - | - | - | - | - | - | - | - | - | - | - | - | - | - | - | - | 2-0101-027 | （有）エス・エス | ＲＣ－４０ | 100 | 98.7 | 90.5 | 86.1 | 67.1 | - | 32.1 | 18.7 | 100
2-0101-029 | （有）甲奴砕石 | RC-40 | - | - | - | - | - | - | - | - | - | - | - | - | - | - | - | - | - | - | - | - | - | - | - | - | - | - | - | - | - | - | 2-0101-029 | （有）甲奴砕石 | RC-40 | 100 | 99 | - | - | 70 | - | 28 | 18 | 50
2-0101-031 | 岩倉産業（株） | RC-40 | - | - | - | - | - | - | - | - | - | - | - | - | - | - | - | - | - | - | - | - | - | - | - | - | - | - | - | - | - | - | 2-0101-031 | 岩倉産業（株） | RC-40 | 100 | 100 | - | - | 78 | - | 33 | 22 | 50
2-0101-033 | 長門大和建設（株） | ＲＣ－４０ | - | - | - | - | - | - | - | - | - | - | - |  | - | - | - | - | - | - | - | - | - | - | - | - | - | - | - |  | - | - | 2-0101-033 | 長門大和建設（株） | ＲＣ－４０ | 100 | 95.3 | - | - | 74.4 | - | 38 | 20.5 | 100
2-0101-035 | （株）河本組 | 再生砕石（ＲＣ－４０） | - | - | - | - | - | - | - | - | - | - | - | - | - | - | - | - | - | - | - | - | - | - | - | - | - | - | - | - | - | - | 2-0101-035 | （株）河本組 | 再生砕石（ＲＣ－４０） | 100 | 100 | - | - | 72.9 | - | 33.1 | 20.9 | 80
2-0101-036 | 東亜道路工業（株）広島瀬野川 | RC-40（路盤用） | - | - | - | - | - | - | - | - | - | - | - | - | - | - | - | - | - | - | - | - | - | - | - | - | - | - | - | - | - | - | 2-0101-036 | 東亜道路工業（株）広島瀬野川 | RC-40（路盤用） | 100 | 100 | - | - | 65 | - | 22 | 12 | 100
2-0101-037 | （有）エムコバヤシ | ＲＣ－４０ | - | - | - | - | - | - | - | - | - | - | - | - | - | - | - | - | - | - | - | - | - | - | - | - | - | - | - | - | - | - | 2-0101-037 | （有）エムコバヤシ | ＲＣ－４０ | ND | 100 | ND | ND | 53.4 | ND | 29.1 | 22.2 | 100
2-0101-039 | 中国建材工業（株） | ＲＣ-40 | - | - | - | - | - | - | - | - | - | - | - | - | - | - | - | - | - | - | - | - | - | - | - | - | - | - | - | - | - | - | 2-0101-039 | 中国建材工業（株） | ＲＣ-40 | 100 | 100 | - | - | 67 | - | 30 | 19 | 100
2-0101-042 | （株）フカイ | ＲＣ－４０ | ND | ND | ND | ND | 0.02 | ND | ND | ND | ND | ND | ND | ND | ND | ND | ND | ND | ND | ND | ND | ND | ND | ND | ND | ND | ND | 0.1 | ND | ND | - | - | 2-0101-042 | （株）フカイ | ＲＣ－４０ | - | 100 | - | - | 72.3 | - | 36.3 | 23.9 | 95
2-0101-044 | （有）可部組 | 再生砕石（RC-0～40） | - | - | - | - | - | - | - | - | - | - | - | - | - | - | - | - | - | - | - | - | - | - | - | - | - | - | - | - | - | - | 2-0101-044 | （有）可部組 | 再生砕石（RC-0～40） | 100 | 100 | - | - | 77 | - | 38 | 24 | 100
2-0101-047 | （株）中博リサイクルプラント | ＲＣ－４０ | - | - | - | - | ND | - | - | - | - | - | - | - | - | - | - | - | - | - | - | - | - | - | - | - | - | - | - | - | - | - | 2-0101-047 | （株）中博リサイクルプラント | ＲＣ－４０ | 100 | 98.1 | - | - | 67 | - | 30.3 | 18 | 100
2-0101-048 | 中国レミテック（株） | ＲＣ－４０ | - | - | - | - | - | - | - | - | - | - | - | - | - | - | - | - | - | - | - | - | - | - | - | - | - | - | - | - | - | - | 2-0101-048 | 中国レミテック（株） | ＲＣ－４０ | 100 | 100 | - | - | 68 | - | 29.7 | 17.4 | 100
2-0101-049 | （株）桑原組 | ＲＣ－４０ | - | - | - | - | - | - | - | - | - | - | - | - | - | - | - | - | - | - | - | - | - | - | - | - | - | - | - | - | - | - | 2-0101-049 | （株）桑原組 | ＲＣ－４０ | 100 | 100 | 100 | 89 | 66 | 52 | 34 | 25 | 100
2-0101-051 | (有）モトヒロ | モトヒロSPRC‐40 | - | - | - | - | - | - | - | - | - | - | - | - | - | - | - | - | - | - | - | - | - | - | - | - | - | - | - | - | - | - | 2-0101-051 | (有）モトヒロ | モトヒロSPRC‐40 | 100 | 100 | - | - | 78.7 | - | 36.3 | 23.8 | 100
2-0101-052 | （株）大地産業 | ＲＣ－４０ | - | - | - | - | - | - | - | - | - | - | - |  | - | - | - | - | - | - | - | - | - | - | - | - | - | - | - |  | - | - | 2-0101-052 | （株）大地産業 | ＲＣ－４０ | 100 | 97.8 | 87.9 | - | 70.7 | - | 32.6 | 17.3 | 100
2-0101-053 | （有）林商会 | 再生砕石（ＲＣ－４０） | - | - | - | - | - | - | - | - | - | - | - | - | - | - | - | - | - | - | - | - | - | - | - | - | - | - | - | - | - | - | 2-0101-053 | （有）林商会 | 再生砕石（ＲＣ－４０） | 100 | 100 | - | - | 67.3 | - | 34.5 | 21.2 | 100
2-0101-054 | 門田建設工業(有) | 再生砕石（ＲＣ－４０） | - | - | - | - | - | - | - | - | - | - | - | - | - | - | - | - | - | - | - | - | - | - | - | - | - | - | - | - | - | - | 2-0101-054 | 門田建設工業(有) | 再生砕石（ＲＣ－４０） | 100 | 100 | - | - | 68 | - | 26 | 17 | 100
2-0101-055 | （有）大新 | ＲＣ－40 | - | - | - | - | - | - | - | - | - | - | - | - | - | - | - | - | - | - | - | - | - | - | - | - | - | - | - | - | - | - | 2-0101-055 | （有）大新 | ＲＣ－40 | 100 | 99.4 | - | 82.9 | 69.4 | - | 28.2 | 17.7 | 100
2-0101-056 | （株）大歳組 | 再生砕石RC-40（C） | - | - | - | - | - | - | - | - | - | - | - | - | - | - | - | - | - | - | - | - | - | - | - | - | - | - | - | - | - | - | 2-0101-056 | （株）大歳組 | 再生砕石RC-40（C） | - | 100 | - | - | 76.8 | - | 27.1 | 17.6 | 100
※根 拠
①・・・ | 土壌の汚染に係る環境基準について（平成３年環境庁告示第４６号）
②・・・ | ダイオキシン類による大気の汚染，水質の汚濁（水底の底質の汚染を含む。）及び土壌の汚染に係る環境基準について（平成11年環境庁告示第68号）別表 備考3
③・・・ | 特別管理一般廃棄物及び特別管理産業廃棄物の処分又は再生の方法として環境大臣が定める方法（平成4年厚生省告示第194号）
廃棄物処理法に基づく感染性廃棄物処理マニュアル（平成11年6月25日付け生衛発第956号厚生省生活衛生局水道環境部長通知別添）