## 再生密粒度アスファルト混合物(最大粒径13mm)
共通基準 | [32 empty] | 品目基準
項 目 |  |  | カドミウム | シアン | 有機燐 | 鉛 | 六価クロム | 砒素 | 総水銀 | アルキル水銀 | ＰＣＢ | ジクロロメタン | 四塩化炭素 | クロロエチレン | 1,2-ｼﾞｸﾛﾛｴﾀﾝ | 1,1-ｼﾞｸﾛﾛｴﾁﾚﾝ | ｼｽ-1,2-ｼﾞｸﾛﾛｴﾁﾚﾝ | 1,1,1-ﾄﾘｸﾛﾛｴﾀﾝ | 1,1,2-ﾄﾘｸﾛﾛｴﾀﾝ | ﾄﾘｸﾛﾛｴﾁﾚﾝ | ﾃﾄﾗｸﾛﾛｴﾁﾚﾝ | 1,3-ｼﾞｸﾛﾛﾌﾟﾛﾍﾟﾝ | チウラム | シマジン | チオベンカルブ | ベンゼン | セレン | ふっ素 | ほう素 | 1,4-ｼﾞｵｷｻﾝ | ダイオキシン | 感染性処理 | 品 目 | 項 目 |  |  | 粒度（通過質量百分率） | [8 empty] | ｱｽﾌｧﾙﾄ量 | 空隙率 | 飽和度 | 安定度 | フロー値
[37 empty] | 26.5mm | 19mm | 13.2mm | 4.75mm | 2.36mm | 600μm | 300μm | 150μm | 75μm
再生密粒度 | 単 位 |  | mg/l | - | - | mg/l | mg/l | mg/l | mg/l | - | - | mg/l | mg/l | mg/l | mg/l | mg/l | mg/l | mg/l | mg/l | mg/l | mg/l | mg/l | mg/l | mg/l | mg/l | mg/l | mg/l | mg/l | mg/l | mg/l | pg-TEQ/g | - | 再生密粒度 | 単 位 |  |  | % | % | % | % | % | % | % | % | % | % | % | % | ｋN | 1/100ｃｍ
アスファルト混合物 | 上 限 値 |  | 0.003 | ND | ND | 0.01 | 0.05 | 0.01 | 0.0005 | ND | ND | 0.02 | 0.002 | 0.002 | 0.004 | 0.1 | 0.04 | 1 | 0.006 | 0.01 | 0.01 | 0.002 | 0.006 | 0.003 | 0.02 | 0.01 | 0.01 | 0.8 | 1 | 0.05 | 250 |  | アスファルト混合物 | 基準値 | 上限値 |  | - | - | 100 | 70 | 55 | 30 | 21 | 16 | 8 | 7 | 6 | 85 | - | 40
(最大粒径13mm) | [32 empty] | (最大粒径13mm) |  | 下限値 |  | - | 100 | 95 | 55 | 35 | 18 | 10 | 6 | 4 | 5 | 3 | 70 | 4.9 | 20
[14 empty] | ※H30.7～追加 | [15 empty] | ※H30.7～追加 |  |  |  | 摘 要 | [12 empty] | ﾏｰｼｬﾙ安定度試験（突固め回数50）
| ※ 根 拠 |  | ① | [27 empty] | ② | ③ |  | 根 拠 |  |  | 土木工事共通仕様書（広島県）
登録番号 | 製造者名 | 製 品 名 | [30 empty] | 登録番号 | 製造者名 | 製 品 名
2-2306-001 | （株）中国アスコン | 再生密粒度アスファルト混合物（最大粒径13mm突き固め回数50回） | - | - | - | - | - | - | - | - | - | - | - | - | - | - | - | - | - | - | - | - | - | - | - | - | - | - | - | - | - | - | 2-2306-001 | （株）中国アスコン | 再生密粒度アスファルト混合物（最大粒径13mm突き固め回数50回） |  |  | 100 | 97.7 | 62.5 | 45 | 26.8 | 19 | 9.5 | 7 | 5.6 | 3.6 | 78.3 | 11.89 | 36
2-2306-005 | 日本道路（株）広島中央合材 | 再生密粒度アスファルト混合物(最大粒径13mm 突固め回数50) | - | - | - | - | - | - | - | - | - | - | - | - | - | - | - | - | - | - | - | - | - | - | - | - | - | - | - | - | - | - | 2-2306-005 | 日本道路（株）広島中央合材 | 再生密粒度アスファルト混合物(最大粒径13mm 突固め回数50) |  | - | 100 | 99.5 | 67.3 | 47.9 | 27.6 | 18.8 | 9 | 6.2 | 5.6 | 4 | 76.2 | 14.11 | 32
2-2306-008 | (株）ガイアート中国支店・桑本建材(株）共同企業体 千代田アスコン | 再生密粒度アスコン（１３） | - | - | - | - | - | - | - | - | - | - | - | - | - | - | - | - | - | - | - | - | - | - | - | - | - | - | - |  | - | - | 2-2306-008 | (株）ガイアート中国支店・桑本建材(株）共同企業体 千代田アスコン | 再生密粒度アスコン（１３） |  |  | 100 | 99.6 | 63.4 | 44.6 | 23.2 | 15 | 9.2 | 5.8 | 5.8 | 4 | 76.9 | 8.59 | 29
2-2306-012 | 大林道路（株）広島アスファルト混合所 | 再生密粒度アスファルト混合物（最大粒径13mm突き固め回数50回） | - | - | - | - | - | - | - | - | - | - | - | - | - | - | - | - | - | - | - | - | - | - | - | - | - | - | - | - | - | - | 2-2306-012 | 大林道路（株）広島アスファルト混合所 | 再生密粒度アスファルト混合物（最大粒径13mm突き固め回数50回） |  | - | 100 | 98.6 | 62.5 | 44.9 | 25.6 | 16.9 | 10.8 | 6.7 | 5.4 | 3.8 | 76.5 | 11.04 | 30
2-2306-013 | 前田道路(株) 東広島合材工場 | 再生密粒度アスファルト混合物(最大粒径13mm 突固め回数50回) | - | - | - | - | - | - | - | - | - | - | - | - | - | - | - | - | - | - | - | - | - | - | - | - | - | - | - |  | - | - | 2-2306-013 | 前田道路(株) 東広島合材工場 | 再生密粒度アスファルト混合物(最大粒径13mm 突固め回数50回) |  |  | 100 | 99.2 | 69.3 | 48.5 | 25.8 | 16.9 | 8.9 | 6.2 | 5.8 | 3.8 | 77.6 | 10.07 | 29
2-2306-015 | 中国アステック(株) | 再生密粒度AC13 | - | - | - | - | - | - | - | - | - | - | - | - | - | - | - | - | - | - | - | - | - | - | - | - | - | - | - | - | - | - | 2-2306-015 | 中国アステック(株) | 再生密粒度AC13 |  | - | 100 | 99.7 | 65.3 | 46 | 25.4 | 17 | 10.8 | 7.1 | 5.73 | 3.6 | 78.3 | 9.49 | 31
2-2306-016 | 日本道路(株) 尾道合材センター | 再生密粒度アスファルト混合物（最大粒径１３ｍｍ・突固め回数50回） | - | - | - | - | - | - | - | - | - | - | - | - | - | - | - | - | - | - | - | - | - | - | - | - | - | - | - | - | - | - | 2-2306-016 | 日本道路(株) 尾道合材センター | 再生密粒度アスファルト混合物（最大粒径１３ｍｍ・突固め回数50回） |  |  | 100 | 99.8 | 67.1 | 47.1 | 26.6 | 16.9 | 9.5 | 7.2 | 5.61 | 3.5 | 78.7 | 12.36 | 30
2-2306-017 | 前田道路(株) 福山合材工場 | 再生 密粒度アスコン13mm | - | - | - | - | - | - | - | - | - | - | - | - | - | - | - | - | - | - | - | - | - | - | - | - | - | - | - | - | - | - | 2-2306-017 | 前田道路(株) 福山合材工場 | 再生 密粒度アスコン13mm |  |  | 100 | 99.5 | 62.9 | 44.5 | 25.1 | 15.2 | 8.4 | 6 | 5.6 | 3.8 | 77.1 | 10.82 | 31
2-2306-020 | 前田道路（株）中国支店東城合材工場 | 再生密粒度アスコン（13） | - | - | - | - | - | - | - | - | - | - | - | - | - | - | - | - | - | - | - | - | - | - | - | - | - | - | - | - | - | - | 2-2306-020 | 前田道路（株）中国支店東城合材工場 | 再生密粒度アスコン（13） |  | 100 | 100 | 97.9 | 67 | 44.3 | 26.3 | 17.5 | 10.9 | 7.5 | 5.7 | 4 | 76.5 | 9.92 | 30
2-2306-025 | (株)ウツミ | 再生合材 | - | - | - | - | - | - | - | - | - | - | - | - | - | - | - | - | - | - | - | - | - | - | - | - | - | - | - | - | - | - | 2-2306-025 | (株)ウツミ | 再生合材 |  | - | 100 | 100 | 67.5 | 48.1 | 26.2 | 16.3 | 11.2 | 6.7 | 5.75 | 4 | 76.5 | 8.16 | 28
2-2306-030 | 大成ロテック（株）広島合材工場 | 再生密粒度アスファルト混合物 （最大粒径１３ｍｍ） | - | - | - | - | - | - | - | - | - | - | - | - | - | - | - | - | - | - | - | - | - | - | - | - | - | - | - | - | - | - | 2-2306-030 | 大成ロテック（株）広島合材工場 | 再生密粒度アスファルト混合物 （最大粒径１３ｍｍ） | 再生資源の使用割合60％ | - | 100 | 99.6 | 64 | 47 | 26.2 | 17.6 | 9.8 | 7.1 | 5.5 | 3.9 | 76.4 | 10.46 | 28
2-2306-035 | 広島中央アスコン（株） | 再生密粒度アスコン13 | - | - | - | - | - | - | - | - | - | - | - | - | - | - | - | - | - | - | - | - | - | - | - | - | - | - | - | - | - | - | 2-2306-035 | 広島中央アスコン（株） | 再生密粒度アスコン13 |  | - | 100 | 99.9 | 63.2 | 45.3 | 25.2 | 15.4 | 9.8 | 7.1 | 5.5 | 4 | 75.8 | 14.81 | 34
2-2306-036 | 前田道路(株) 広島合材工場 | 再生密粒度アスファルト混合物(最大粒径13mm 突固め回数50回) | － | － | － | － | － | － | － | － | － | － | － |  | － | － | － | － | － | － | － | － | － | － | － | － | － | － | － |  | － | － | 2-2306-036 | 前田道路(株) 広島合材工場 | 再生密粒度アスファルト混合物(最大粒径13mm 突固め回数50回) |  | - | 100 | 99.3 | 69.1 | 48.6 | 27.8 | 16.5 | 9.3 | 6.4 | 5.5 | 3.8 | 76.8 | 13.7 | 30
2-2306-037 | 安芸瀬野アスコン 安芸津工場 | 再生密粒度アスコン（13）（最大粒径13mm突固回数50回） | - | - | - | - | - | - | - | - | - | - | - | - | - | - | - | - | - | - | - | - | - | - | - | - | - | - | - | - | - | - | 2-2306-037 | 安芸瀬野アスコン 安芸津工場 | 再生密粒度アスコン（13）（最大粒径13mm突固回数50回） |  | - | 100 | 99.6 | 64 | 45.5 | 21.8 | 13.6 | 8.2 | 6 | 5.6 | 3.8 | 76.8 | 14.19 | 27
2-2306-038 | 広島中央アスコン（株）三次合材工場 | 再生密粒１３（最大粒径１３mm突固め回数５０回） | - | - | - | - | - | - | - | - | - | - | - | - | - | - | - | - | - | - | - | - | - | - | - | - | - | - | - | - | - | - | 2-2306-038 | 広島中央アスコン（株）三次合材工場 | 再生密粒１３（最大粒径１３mm突固め回数５０回） |  |  | 100 | 98.6 | 63.8 | 46.3 | 25.7 | 17.9 | 11.2 | 7.8 | 5.86 | 3.3 | 79.8 | 8.95 | 34
2-2306-040 | 備後アスコン（株） | 再生密粒13 | - | - | - | - | - | - | - | - | - | - | - | - | - | - | - | - | - | - | - | - | - | - | - | - | - | - | - | - | - | - | 2-2306-040 | 備後アスコン（株） | 再生密粒13 |  | - | 100 | 99.5 | 65.1 | 45.2 | 23.9 | 15.8 | 9.4 | 6.5 | 5.5 | 3.8 | 76.8 | 10.96 | 34
2-2306-043 | 鹿島道路（株）大成ロテック（株）広島アスコン共同企業体 | 再生密粒度アスファルト混合物（最大粒径１３mm）[突固め回数５０回] 再生骨材混入率50％ | - | - | - | - | - | - | - | - | - | - | - | - | - | - | - | - | - | - | - | - | - | - | - | - | - | - | - | - | - | - | 2-2306-043 | 鹿島道路（株）大成ロテック（株）広島アスコン共同企業体 | 再生密粒度アスファルト混合物（最大粒径１３mm）[突固め回数５０回] 再生骨材混入率50％ |  | - | 100 | 99.6 | 64.3 | 42.6 | 23.2 | 15.1 | 9.1 | 5.8 | 5.7 | 3.6 | 78.3 | 11.13 | 29
2-2306-042 | 前田道路(株) 加茂合材工場 | 再生 密粒度アスコン13mm | - | - | - | - | - | - | - | - | - | - | - | - | - | - | - | - | - | - | - | - | - | - | - | - | - | - | - | - | - | - | 2-2306-042 | 前田道路(株) 加茂合材工場 | 再生 密粒度アスコン13mm |  |  | 100 | 100 | 66.9 | 46.7 | 25.1 | 14.4 | 9.2 | 6.9 | 5.6 | 3.3 | 79.6 | 11.18 | 30
2-2306-044 | 安芸アスコン（株）瀬野川合材工場 | 再生密粒13a（最大粒径１３mm突固め回数５０回） | － | － | － | － | － | － | － | － | － | － | － | － | － | － | － | － | － | － | － | － | － | － | － | － | － | － | － | － | － | － | 2-2306-044 | 安芸アスコン（株）瀬野川合材工場 | 再生密粒13a（最大粒径１３mm突固め回数５０回） |  | - | 100 | 99.1 | 66.2 | 47.9 | 26.1 | 16.8 | 9.3 | 6.3 | 5.5 | 3.8 | 76.7 | 14.82 | 32
2-2306-045 | 安芸アスコン（株）瀬野川合材工場 | 再生密粒13b（最大粒径１３mm突固め回数５０回） | － | － | － | － | － | － | － | － | － | － | － | － | － | － | － | － | － | － | － | － | － | － | － | － | － | － | － | － | － | － | 2-2306-045 | 安芸アスコン（株）瀬野川合材工場 | 再生密粒13b（最大粒径１３mm突固め回数５０回） |  | - | 100 | 99.2 | 65.9 | 48 | 25.6 | 16.4 | 9.4 | 6.2 | 5.4 | 3.7 | 76.9 | 13.4 | 29
2-2306-046 | 前田道路（株） 東広島合材工場 | 再生密粒度アスファルト混合物（最大粒径13mm突固め回数50回） | - | - | - | - | - | - | - | - | - | - | - | - | - | - | - | - | - | - | - | - | - | - | - | - | - | - | - | - | - | - | 2-2306-046 | 前田道路（株） 東広島合材工場 | 再生密粒度アスファルト混合物（最大粒径13mm突固め回数50回） |  | - | 100 | 98.7 | 66.8 | 44.7 | 24.6 | 15.5 | 7.7 | 7 | 5.78 | 3.9 | 76.9 | 10.94 | 30
2-2306-047 | 大林道路(株)広島アスファルト混合所 | 再生密粒度アスファルト混合物（最大粒径13mm 突き固め回数50回） | - | - | - | - | - | - | - | - | - | - | - | - | - | - | - | - | - | - | - | - | - | - | - | - | - | - | - | - | - | - | 2-2306-047 | 大林道路(株)広島アスファルト混合所 | 再生密粒度アスファルト混合物（最大粒径13mm 突き固め回数50回） |  |  | 100 | 98.9 | 63.1 | 45.7 | 25.9 | 16.6 | 10.8 | 6.4 | 5.4 | 3.9 | 76.1 | 10.66 | 29
※根 拠
①・・・ | 土壌の汚染に係る環境基準について（平成３年環境庁告示第４６号）
②・・・ | ダイオキシン類による大気の汚染，水質の汚濁（水底の底質の汚染を含む。）及び土壌の汚染に係る環境基準について（平成11年環境庁告示第68号）別表 備考3
③・・・ | 特別管理一般廃棄物及び特別管理産業廃棄物の処分又は再生の方法として環境大臣が定める方法（平成4年厚生省告示第194号）
廃棄物処理法に基づく感染性廃棄物処理マニュアル（平成11年6月25日付け生衛発第956号厚生省生活衛生局水道環境部長通知別添）