## 部品表 (写真入り)
計測ノード部品表 | [10 empty] | ↓製造数を入力
1
写真 | 略称 | 部品詳細 | メーカー | 型番 | 購入先(例) | 通販コード | 必要個数 | 単位 | 単価(円) | 発注可能最小ロット数 | 小計(最小ロット数を考慮した値) | 備考
| コンデンサ | 積層セラミックコンデンサー ０．１μＦ２５０Ｖ ５ｍｍピッチ | Murata Electronics | RDER72E104K2K1H03B | 秋月電子 | P-10147 | 2 | 個 | 15 | 1 | 30
| DCジャック | ２．１ｍｍ標準ＤＣジャック基板取付用 | マル信無線電機株式会社 | MJ-179PH | 秋月電子 | C-06568 | 1 | 個 | 40 | 1 | 40
| M78AR033 | 超高効率DC-DCコンバーター 3.3V 0.5A | Minmax Technology Co., Ltd. | M78AR033-0.5 | 秋月電子 | M-07178 | 1 | 個 | 380 | 1 | 380
| 端子台 | ターミナルブロック ２ピン青 斜め | Alphaplus Connectors & Cables Corp. | TB113-2B-2-U-0-2-1 | 秋月電子 | P-06304 | 4 | 個 | 40 | 1 | 160
| 抵抗4.7kΩ | カーボン抵抗 1/2Wまたは1/4W 4.7kΩ | FAITHFUL LINK INDUSTRIAL CORP. | CFS50J4K7B | 秋月電子 | R-07831 | 3 | 個 | 1 | 100 | 100
| 抵抗510Ω | カーボン抵抗 1/2Wまたは1/4W 510kΩ | FAITHFUL LINK INDUSTRIAL CORP. | CFS50J510RB | 秋月電子 | R-07815 | 1 | 個 | 1 | 100 | 100
| ピンソケット2.54 | ピンソケット(メス)2.54mmピッチ 2x20(40P) | Useconn Electronics Ltd. | FH-2x20SG | 秋月電子 | C-00085 | 1 | 個 | 80 | 1 | 80
| ピンヘッダ2.54 | ピンヘッダ 2.54mmピッチ 2x40(80P) | Useconn Electronics Ltd. | PH-2x40SG | 秋月電子 | C-00082 | 1 | 個 | 50 | 1 | 50
| ADコンバータ | 12bit 4ch ADコンバータ MCP3204-BI/P | Microchip Technology Inc.(マイクロチップ)/Atmel Corporation(アトメル) | MCP3204-BI/P | 秋月電子 | I-00239 | 1 | 個 | 360 | 1 | 360
| LED | 5mm 赤色ＬＥＤ 砲弾型 | OptoSupply | OSDR5113A | 秋月電子 | I-11655 | 1 | 個 | 1 | 20 | 20
| 抜け留めコネクタ | ターミナルブロック2.54mm 8P（緑）（縦） | Alphaplus Connectors & Cables Corp. | TB401-1-8-E | 秋月電子 | P-07757 | 1 | 個 | 150 | 1 | 150 | 電圧出力のセンサを使用しない場合なくてもよい
| GOVEコネクタ | GROVE - ユニバーサル4ピンコネクタ | Seeed Studio | SEEED-110990030 | RS オンライン | 179-3735 | 1 | 個 | 32.7 | 10 | 327
| FANコネクタ | Molex 基板接続用ピンヘッダ 3極 2.54mm | Molex | 22-27-2031-03 | RS オンライン | 483-8477 | 1 | 個 | 36.5 | 10 | 365 | 2.54ピッチ3Pピンヘッダ(秋月電子C-03949)で代用可能だが、差込方向の誤りに注意。
| OKI-78SR-5 | 高効率DC-DCコンバータ 5V 1.5A | Murata Power Solutions Inc. | OKI-78SR-5/1.5-W36-C | スイッチサイエンス | 796-2132 | 1 | 個 | 611 | 1 | 611
| 2mmピンヘッダ | ピンヘッダ 2mmピッチ 2x40(80P)(切断して使用) | Useconn Electronics Ltd. | PH2-2X40SBG | 秋月電子 | C-06075 | 1 | 個 | 50 | 1 | 50
| ＡＣアダプタ | スイッチングＡＣアダプター 12V1A | XIAMEN UME ELECTRONICS CO.，LTD. | AD-M120P100 | 秋月電子 | M-11994 | 1 | 個 | 580 | 1 | 580
| RTCモジュール | DS3231 クロックモジュール，またはDS1307モジュールRaspberry Pi⽤(電池別売) | Ren He ，Seeed Studio | RH40807RH ，SEEED-103030277 | Amazon，RS オンライン | RH40807RH ，184-5104 | 1 | 個 | 700 | 1 | 700 | 電池CR1225別売り(Amazonで10個600円)
| ボタン電池 | 電池CR1225 リチウム3Vボタン電池（※RTCモジュール［Seeed Studio，SEEED-103030277］使用時のみ） | PKCell | 1PK-CR1225-5B | Amazon | B07CPQNQ6Q | 1 | 個 | 80 | 5 | 400 | 汎用品可。RTCモジュール［Seeed Studio，SEEED-103030277］用ボタン電池。
| M3スペーサ | スペーサーM3×30 六角オネジ・メネジ MB3-30 | 株式会社Ｍ・Ｙ・Ｇ | MB3-30 | 秋月電子 | P-07322 | 4 | 個 | 50 | 1 | 200 | 100個入りセットのP-09886でも可
| M2.6スペーサ | スペーサーM2.6×11mm 六角オネジ・メネジ MB26-11 | 株式会社Ｍ・Ｙ・Ｇ | MB26-11 | 秋月電子 | P-11546 | 2 | 個 | 30 | 1 | 60 | 100個入りセットのP-11547でも可
| M2.6ネジ | なべ小ねじ（＋） Ｍ２．６×５ （１００個入） | 秋月電子 |  | 秋月電子 | P-07324 | 2 | 個 | 3 | 100 | 300
| M3ネジ | なべ小ねじ（＋） Ｍ３×５ （１００個入） | 秋月電子 |  | 秋月電子 | P-07325 | 4 | 個 | 3 | 100 | 300
| M2.6ナット | 六角ナット Ｍ２．６×０．４５ （１００個入） | 秋月電子 |  | 秋月電子 | P-11522 | 2 | 個 | 5 | 100 | 500
| ラズパイ | Raspberry Pi 3 model B | KSY | Raspberry Pi 3 Model B_Single | RS オンライン | 182-8034 | 1 | 個 | 4000 | 1 | 4000 | 3 model B+（137-3331）でも可
| SDカード | 業務用/産業用 組込向けmicro SDHCカード8GB SLCモード TS8GUSD230I | Transcend | TS8GUSD230I | Amazon |  | 1 | 枚 | 2600 | 1 | 2600 | 4GB以上のSDカードで代用可能だが、民生用は1年に1回交換を推奨
| ウォルボックス | ウォルボックス | 未来工業 | WB-DM | モノタロウ | 49538746 | 1 | 個 | 639 | 1 | 639
| DCFAN | ＯＭＥＧＡ ＴＹＰＨＯＯＮ ６０ｍｍ 薄型超静音タイプ | Ainex | CFZ-6010SA | Amazon | B00YH79H60 | 1 | 個 | 900 | 1 | 900 | なければ，オウルテック［OWL-FE0610MS-BK］ | サンワサプライ [TK-FAN1P3] 可
| たてとい | たてとい ミルクホワイト φ60mm 長さ1350mm(150mmに切断) | Panasonic | KQ0241H | モノタロウ | 75121654 | 1 | 個 | 166 | 8 | 1328 | 白色以外は不可
| エルボ | たてとい用 エルボ ミルクホワイト φ60mm 90° | Panasonic | KQ0542 | モノタロウ | 30819443 | 2 | 個 | 340 | 1 | 680 | 曲がり角75°でも代用可 代用品：マルトップエルボ 60 白 GG01W 75°
| 断熱材 | ライトチューブ 内径38mm 厚み10mm 長さ1m(100mmに切断) | ホームセンター コーナンまたは積水化学工業 | LTV-30またはSTN30 | ホームセンター コーナンまたはモノタロウ | 86221633（モノタロウ） | 1 | 個 | 400 | 1 | 400 | 貼付け用のシールは不要
| ケーブルタイ | TRUSCO ケーブルタイ（耐候性タイプ）幅3.6×長さ142mm(100本入) | トラスコ中山 | TRJ150B | モノタロウ | 39549921 | 10 | 本 | 4 | 100 | 400 | 要耐候性，汎用品可
| GROVEケーブル | GROVE - 4ピンケーブル 50cm (5本セット) | Seeed Studio | SEEED-110990038 | スイッチサイエンス | 797 | 1 | 本 | 116.6 | 5 | 583
| SHT31 | SHT31使用 高精度温湿度センサモジュール | 秋月電子 | AE-SHT31 | 秋月電子 | K-12125 | 1 | 個 | 950 | 1 | 950
| タイベック | タイベック 1442R 白 ソフトタイプ (100×100mmを4枚) | デュポン | 1442R | Amazonなど | B07CG6JDNC | 1 | 枚 | 37.5 | 4 | 150 | 湿度センサの防塵カバー
| CO2センサ | Sensor S-300G-3V (3.3V用) | ELT | S-300-3V | Amazonなど | B073Q2QKBK | 1 | 個 | 12000 | 1 | 12000 | 取捨選択可能
| 地温センサ | DS18B20 防水温度センサー(3線式) | DFRobot | RB-Dfr-270 またはRB-Spa-981 | ロボショップ | RB-Dfr-270 またはRB-Spa-981 | 1 | 個 | 1500 | 1 | 1500 | 取捨選択可能
| 日射センサ | PVアレイ日射計 | 株式会社三弘 | PVSS-03 | 株式会社三弘 |  | 1 | 個 | 15000 | 1 | 15000 | 取捨選択可能，（株）三弘へ直接問合せ購入
| 雨センサ | アスザックAKI-1805シリーズ | アスザック株式会社 | AKI-1805 またはAKI-1805T | アスザック株式会社 |  | 1 | 個 | 7000 | 1 | 7000 | 取捨選択可能
[10 empty] | 合計 | 53993
最小ロット数とは
部品によっては一度に最低限発注しないといけない最小ロット数がある。例えば100個セットしか販売されていない場合、最小購入数は100としている。（この場合、単価は実際の販売価格/100で表示してある）

## 工具表
計測ノード工具表
略称 | 写真 | 推奨メーカー型番 | 参考価格 | 備考
電動ドリルドライバー |  | マキタ | 10000
ドリルビット φ4.0mm |  | マキタ | 500
ホールソー φ38mm 木工・樹脂用 |  | 汎用品 | 1000 | CO2センサ利用時のみ
ホットグルーガン |  | ダイソー | 200
ホットボンド用グルースティック |  | ダイソー | 100
精密ナットドライバーセット |  | ベッセル TD-57 | 1100 | 使用するのはM3,M2.6ナット用
ワイヤーストリッパー |  | ベッセル No.3500E-1 | 1500
半田ゴテ |  | 白光 No.984-01 | 1600
ハンダ吸い取り線 |  | 白光 FR150-86 | 250 | はんだ付けに失敗した時向け
コテ台 |  | 白光 No.603 | 1200
ヤニ入り糸ハンダ |  | 白光 FS402-03 φ1mm 150g 鉛入り | 1200 | 初心者には鉛入りが良い
精密プラスドライバー |  | 汎用品 | 160
プラスドライバー |  | 汎用品 | 400
小型ニッパー |  | 汎用品、良く切れるもの | 2000
養生テープ |  | 日東電工 No.396 | 700
ラジオペンチ |  | 汎用品 | 2000
ハサミ |  | 汎用品 | 100
カッターナイフ |  | 汎用品
Windows PC |  | 要LANケーブル接続口 要Micro SDカードの読み書き |  | 設定変更用，macOS不可
LANケーブル |  | ストレート カテゴリ5e以上 長さは適宜 |  | 設定変更用
アルミ線 |  | 太さ2mm 長さは1台あたり30cm程度消費 |  | 圃場設置用
定規 |  | 30cm程度のもの
サドルバンド |  | カクダイ サドルバンド （6250-50） |  | モノタロウ，40495052 たてとい切断時固定用，なくても可
木板 |  | 穴あけの下敷き用
塗装用マスキングテープ |  | はんだ付け時の部品脱落防止に