## 部品表
制御ノード部品表 | [9 empty] | ↓製造数を入力
1
略称 | 部品詳細 | メーカー | 型番 | 購入先（例） | 通販コード | 必要個数 | 単位 | 単価(円) | 発注可能最小ロット数 | 小計(最小ロット数を考慮した値) | 備考
抵抗4.7kΩ | カーボン抵抗（炭素皮膜抵抗） 4.7K 1/2W | FAITHFUL LINK INDUSTRIAL CORP. | CFS50J4K7B | 秋月電子 | R-07831 | 5 | 個 | 1 | 100 | 100
抵抗10kΩ | カーボン抵抗（炭素皮膜抵抗） 10K 1/2W | FAITHFUL LINK INDUSTRIAL CORP. | CFS50J10KB | 秋月電子 | R-07838 | 8 | 個 | 1 | 100 | 100
抵抗510Ω | カーボン抵抗（炭素皮膜抵抗） 510 1/2W | FAITHFUL LINK INDUSTRIAL CORP. | CFS50J510RB | 秋月電子 | R-07815 | 3 | 個 | 1 | 100 | 100
抵抗33Ω | カーボン抵抗（炭素皮膜抵抗） 33Ω 1W | FAITHFUL LINK INDUSTRIAL CORP. | CFS100J33RB | 秋月電子 | R-08811 | 1 | 個 | 1 | 100 | 100
積層セラミックコンデンサ | 絶縁ラジアルリード型積層セラミックコンデンサー ０．１μＦ５０Ｖ５ｍｍピッチ（１０個入） | 株式会社村田製作所(muRata) | RPEF11H104Z2M1A01A | 秋月電子 | P-00340 | 2 | 個 | 10 | 10 | 100
ダイオード | 高速汎用スイッチングダイオード 100V 200mA | Fairchild Semiconductor (現 On Semiconductor) | 1N4148 | 秋月電子 | I-00941 | 12 | 個 | 2 | 50 | 100
端子台2P | ターミナルブロック ２ピン（青）（縦）小 | Alphaplus Connectors & Cables Corp. | TB111-2-2-U-1-1 | 秋月電子 | P-01306 | 4 | 個 | 20 | 1 | 80
ファン端子3P | 基板接続用ピンヘッダ KK 254シリーズ 3極 2.54mm 1列 ストレート | Molex | 22-27-2031-03 | RSオンライン | 483-8477 | 1 | 個 | 50 | 10 | 500
ヒューズホルダー | ヒューズホルダーΦ6.35×31.8mm | マル信無線電機 | MF-550C | マルツオンラインまたはモノタロウ | 0151-01または75931362 | 5 | 個 | 100 | 1 | 500
リレー | リレー 基板用 1c接点 DC12V | オムロン | G2R-1 12DC | RSオンライン | 366-293 | 8 | 個 | 817 | 1 | 6536 | G2R-1AやG2R-1-E等の類似品に要注意
DCジャック | ２．１ｍｍ標準ＤＣジャック | マル信無線電機株式会社 | MJ-179PH | 秋月電子 | C-06568 | 1 | 個 | 40 | 1 | 40
砲弾型LED | 3mm赤色LED | OptoSupply | OSR5JA3Z74A | 秋月電子 | I-11577 | 4 | 個 | 10 | 1 | 40
端子台10P | 端子台10P（10個入） | IDEC | BP101-10PN10 | MISUMI-VONA |  | 2 | 個 | 524.2 | 10 | 5242
ピンヘッダ10P | ２．５４ｍｍピッチピンヘッダ ２×５ （１０Ｐ） | Useconn Electronics Ltd. | PH2X5SG | 秋月電子 | C-13635 | 1 | 個 | 15 | 1 | 15
ピンヘッダ40P | ピンヘッダ ２×２０ （４０Ｐ） | Useconn Electronics Ltd. | PH-2x20SG/RH | 秋月電子 | C-00080 | 1 | 個 | 50 | 1 | 50
トグルスイッチ2回路3点 | トグルスイッチ2回路3点 | NKKスイッチズ | M-2023 | モノタロウ | 7071373 | 3 | 個 | 358 | 1 | 1074
トグルスイッチ2回路2点 | トグルスイッチ2回路2点 | Cosland Co,. Ltd. | 1MD1-T1-B1-M2-Q-N | 秋月電子 | P-03914 | 1 | 個 | 100 | 1 | 100
トランジスタアレイ | ８ｃｈシンクタイプＤＭＯＳトランジスタアレイ | 株式会社東芝セミコンダクター社(TOSHIBA) | TBD62083APG | 秋月電子 | I-10669 | 1 | 個 | 60 | 1 | 60
DC-DCコンバータ5V | DC-DCコンバータ5V | Murata Power Solutions | OKI-78SR-5/1.5-W36-C | RS オンライン | 796-2132 | 1 | 個 | 800 | 1 | 800
DC-DCコンバータ3.3V | DC-DCコンバータ3.3V | Minmax Technology Co., Ltd. | M78AR033-0.5 | 秋月電子 | M-07178 | 1 | 個 | 380 | 1 | 380
バリスタ | サージ吸収素子（バリスタ） | 秋月電子 | CNR14D151K | 秋月電子 | I-00105 | 6 | 個 | 40 | 1 | 240
ヒューズ | ヒューズ6x30mm 3A 250V | 冨士端子工業 | FGBO250V-3A | モノタロウ | 8562915 | 2 | 個 | 50 | 1 | 100 | 汎用品で可
ヒューズ | ヒューズ6x30mm 10A 250V | 冨士端子工業 | FGBO250V-10A | モノタロウ | 8562942 | 3 | 個 | 50 | 1 | 150 | 汎用品で可
防水温度センサ | 防水温度センサー 3線式 | Sparkfun Electronics | DS18B20 | ロボショップ | RB-Spa-981 | 1 | 個 | 1638 | 1 | 1638
Raspberry Pi | Raspberry Pi 3 Model B | KSY | Raspberry Pi 3 Model B_Single | RS オンライン | 182-8034 | 1 | 個 | 5000 | 1 | 5000 | 3 model B+（137-3331）でも可
Micro SDカード | 業務用/産業用 組込向けmicro SDHCカード8GB SLCモード TS8GUSD230I | Transcend | TS8GUSD230I | Amazon |  | 1 | 個 | 2600 | 1 | 2600 | 4GB以上のSDカードで代用可能だが、民生用は1年に1回交換を推奨
ACアダプタ | スイッチングＡＣアダプター 12V2A | XIAMEN UME ELECTRONICS CO.，LTD. | AD-D120P200 | 秋月電子 | M-10659 | 1 | 個 | 900 | 1 | 900
RTCモジュール | DS3231 クロックモジュール，またはDS1307モジュールRaspberry Pi⽤(電池別売) | Ren He ，Seeed Studio | RH40807RH ，SEEED-103030277 | Amazon，RS オンライン | RH40807RH ，184-5104 | 1 | 個 | 700 | 1 | 700 | 電池CR1225別売り(Amazonで10個600円)
ボタン電池 | 電池CR1225 リチウム3Vボタン電池（※RTCモジュール［Seeed Studio，SEEED-103030277］使用時のみ） | PKCell | 1PK-CR1225-5B | Amazon | B07CPQNQ6Q | 1 | 個 | 80 | 5 | 0 | 汎用品可。RTCモジュール［Seeed Studio，SEEED-103030277］用ボタン電池。
ウォルボックス | ウォルボックス | 未来工業 | WB-13AOM | モノタロウ | 9980406 | 1 | 個 | 5500 | 1 | 5500
分電用端子台 | 分電用端子台 | モノタロウ | T10-10PM | モノタロウ | 10951665 | 1 | 個 | 500 | 1 | 500
M3スペーサ | スペーサーM3×30 六角オネジ・メネジ MB3-30 | 株式会社Ｍ・Ｙ・Ｇ | MB3-30 | 秋月電子 | P-07322 | 8 | 個 | 50 | 1 | 400 | 100個入りセットのP-09886もある
M3ネジ | なべ小ねじ（＋） Ｍ３×５ （１００個入） |  |  | 秋月電子 | P-07325 | 12 | 個 | 3 | 100 | 300
M2.6スペーサ | スペーサーM2.6×11mm 六角オネジ・メネジ MB26-11 | 株式会社Ｍ・Ｙ・Ｇ | MB26-11 | 秋月電子 | P-11546 | 4 | 個 | 30 | 1 | 120 | 100個入りセットのP-11547もある
M2.6ネジ | なべ小ねじ（＋） Ｍ２．６×５ （１００個入） |  |  | 秋月電子 | P-07324 | 4 | 個 | 3 | 100 | 300
フラットケーブル40P | フラットケーブル40P | Herwell Asia Limited | DG01032-0025-02 | 秋月電子 | C-08931 | 1 | 個 | 200 | 1 | 200
木ネジ | M3.5×20mm | エスコ | EA949ED-352 | モノタロウ | 50677122 | 2 | 個 | 33 | 10 | 330 | 汎用品で可
Y端子100個入1箱 | Y端子100個入 | ニチフ | 1.25Y-4NE | モノタロウ | 45320457 | 1 | 箱 | 615 | 1 | 615
絶縁キャップ50個入1箱 | 絶縁キャップ50個入 | ニチフ | LPTIC-1.25B | モノタロウ | 8596043 | 1 | 箱 | 280 | 1 | 280
自作用コンセントプラグ | コンセントプラグ | Panasonic | WH4021WP |  | 41055463 | 1 | 個 | 200 | 1 | 200
コンデンサ 50V10u | コンデンサ 50V10u | 株式会社村田製作所(muRata) | RDEC71H106K3K1H03B | 秋月電子 | P-08155 | 1 | 個 | 50 | 1 | 50
SFT830D | トロイダルコイル１００μＨ９Ａ | Core Master Enterprise | TCV-101M-9A-8026 | 秋月電子 | P-06691 | 4 | 個 | 100 | 1 | 400
パワーサーミスタ | サーミスタ素子 | SEMITEC | 20D2-11LD | MISUMI-VONA |  | 2 | 個 | 360 | 10 | 3600
電源ユニット | 超薄型AC/DCスイッチング電源 | ACON | AK200W-FSM-24 | ACON |  | 1 | 個 | 4500 | 1 | 4500 | なければ，［AK150W-LSM-24］
ブレーカー | 安全ブレーカ HB型 15A | Panasonic | BS1111 | モノタロウ | 8729847 | 1 | 個 | 920 | 1 | 920
電線 | ビニルキャブタイヤコード10m | 富士電線工業 | VCT-FK 1.25SQ ﾊｲ-100 | MISUMI-VONA |  | 10 | m | 200 | 10 | 2000 | 汎用品（VCT-FK 1.25SQ）で可
電線 | ふっ素樹脂電線 | 協和ハーモネット | FEP 0.5SQ 1m <6> | モノタロウ | 5233138 | 0.5 | m | 250 | 6 | 1500 | 汎用品（FEP 0.5SQ）で可
[9 empty] | 合計 | 49060
最小ロット数とは
部品によっては一度に最低限発注しないといけない最小ロット数がある。例えば100個セットしか販売されていない場合、最小購入数は100としている。（この場合、単価は実際の販売価格/100で表示してある）

## 工具表
制御ノード工具表
略称 | 写真 | 推奨メーカー型番 | 参考価格 | 備考
電動ドリルドライバー |  | マキタ | 10000
ドリルビット φ2.0mm |  | マキタ | 500
ドリルビット φ2.5mm |  | マキタ | 500
精密ナットドライバーセット |  | ベッセル TD-57 | 1100 | 使用するのはM3,M2.6ナット用
単身用ワイヤーストリッパー |  | ベッセル No.3500E-1 | 1500
電線用ワイヤーストリッパー |  | ホーザン P-960 | 3000
裸Y端子用圧着工具 |  | ホーザン P-732 | 4500
半田ゴテ |  | 白光 No.984-01 | 1600
ハンダ吸い取り線 |  | 白光 FR150-86 | 250 | はんだ付けに失敗した時向け
コテ台 |  | 白光 No.603 | 1200
ヤニ入り糸ハンダ |  | 白光 FS402-03 φ1mm 150g 鉛入り | 1200 | 初心者には鉛入りが良い
精密プラスドライバー |  | 汎用品 | 160
プラスドライバー |  | 汎用品 | 400
小型ニッパー |  | 汎用品、良く切れるもの | 2000
養生テープ |  | 日東電工 No.396 | 700
ラジオペンチ |  | 汎用品 | 2000
ハサミ |  | 汎用品 | 100
カッターナイフ |  | 汎用品
Windows PC |  | 要LANケーブル接続口 要Micro SDカードの読み書き |  | 設定変更用，macOS不可
LANケーブル |  | ストレート カテゴリ5e以上 長さは適宜 |  | 設定変更用
定規 |  | 30cm程度のもの
油性ペン |  | 汎用品
塗装用マスキングテープ |  | はんだ付け時の部品脱落防止に