## 内訳書
品 名 | 仕 様 | 数 量 | 単位 | 単 価 | 金 額 | 備 考
1. 三原分かれ交差点(規制番号19-5)
(1). 歩行者用灯器LED化改良工事(単県)
機 器 費
歩行者用信号灯器(LED・低ｺｽﾄ) | 側柱式 L=1.0迄 | 2 | 灯
〃 | 側柱式(灯体・ｴﾙﾎﾞ) | 2 | 〃
〃 | 側柱式 L=2.0 | 2 | 〃
小 計
材 料 費
制御用ﾋﾞﾆﾙ絶縁ﾋﾞﾆﾙｼｰｽｹｰﾌﾞﾙ | CVV 2.0-3C | 42 | ｍ
２灯用歩行者用灯器用ｱｰﾑ | L=2.0 | 1 | 組
歩行者用灯器用ｱｰﾑ取付ﾊﾞﾝﾄﾞ | TSBD-2L 170～220 | 1 | 〃
消耗雑材品 |  | 1 | 式
小 計
その他工事費
舗装（歩道） | 舗装厚5cmｱｽﾌｧﾙﾄ | 0.1 | ｍ2
舗装盤解体 <尾三> | ｱｽﾌｧﾙﾄ 5cm厚 | 0.1 | 〃
再資源化処分費<尾三> | ｱｽﾌｧﾙﾄ塊 5cm厚 0.11t/m2 | 0.1 | 〃
再資源化運搬費 | ｱｽﾌｧﾙﾄ塊 5cm厚 | 0.1 | 〃
小 計
労 務 費
電 工 費 |  | 1 | 式
安全管理費 | 交通整理員Ｂ(昼間) | 1.5 | 人
撤去処分労務費 | 歩灯4 歩灯体1 自立1 | 1 | 式
小 計
共通仮設費 |  | 1 | 式
現場管理費 |  | 1 | 式
一般管理費 |  | 1 | 式
計
広 島 県 警 察 本 部 | [5 empty] | 1/ 32
品 名 | 仕 様 | 数 量 | 単位 | 単 価 | 金 額 | 備 考
合 計
広 島 県 警 察 本 部 | [5 empty] | 2/ 32
品 名 | 仕 様 | 数 量 | 単位 | 単 価 | 金 額 | 備 考
2. 本郷北交差点(規制番号19-6)
(1). 車両用灯器LED化改良工事(単県)
機 器 費
車両用灯器(LED薄型多素子ﾀｲﾌﾟ） | 横三位250㎜(片面金具,ｱｰﾑ付) | 1 | 灯
〃 | 横三位250mm突出型(塗装) | 4 | 〃
塗装費 | 車両用灯器（横三位式） | 1 | 〃
〃 | 車灯ｱｰﾑ L=0.5～2.5 | 1 | 本
小 計
材 料 費
制御用ﾋﾞﾆﾙ絶縁ﾋﾞﾆﾙｼｰｽｹｰﾌﾞﾙ | CVV 2.0-4C | 12 | ｍ
消耗雑材品 |  | 1 | 式
小 計
労 務 費
電 工 費 |  | 1 | 式
安全管理費 | 交通整理員Ｂ(昼間) | 2 | 人
撤去処分労務費 | 車灯1 車灯体5 | 1 | 式
小 計
共通仮設費 |  | 1 | 式
現場管理費 |  | 1 | 式
一般管理費 |  | 1 | 式
計
広 島 県 警 察 本 部 | [5 empty] | 3/ 32
品 名 | 仕 様 | 数 量 | 単位 | 単 価 | 金 額 | 備 考
(2). 歩行者用灯器LED化改良工事(単県)
機 器 費
歩行者用信号灯器(LED・低ｺｽﾄ) | 側柱式 L=1.0迄 | 4 | 灯
〃 | 吊下式(塗装･ﾌﾗﾝｼﾞﾀｲﾌﾟ) | 2 | 〃
塗装費 | 歩行者用灯器 | 4 | 〃
〃 | 歩灯ｱｰﾑ L=0.5～2.0 | 4 | 本
小 計
材 料 費
端子函（ポール内取付用） | 2.0SQ用 20T | 1 | ケ
〃 | 2.0SQ用 20T(細径柱用) | 2 | 〃
制御用ﾋﾞﾆﾙ絶縁ﾋﾞﾆﾙｼｰｽｹｰﾌﾞﾙ | CVV 2.0-3C | 24 | ｍ
消耗雑材品 |  | 1 | 式
小 計
労 務 費
電 工 費 |  | 1 | 式
安全管理費 | 交通整理員Ｂ(昼間) | 1 | 人
撤去処分労務費 | 歩灯4 歩灯体2 | 1 | 式
小 計
共通仮設費 |  | 1 | 式
現場管理費 |  | 1 | 式
一般管理費 |  | 1 | 式
計
広 島 県 警 察 本 部 | [5 empty] | 4/ 32
品 名 | 仕 様 | 数 量 | 単位 | 単 価 | 金 額 | 備 考
(3). 信号柱更新工事(特定対策)
機 器 費
塗装費 | STKφ165.2～216.7 | 1 | 本
〃 | STKφ114.3 | 2 | 〃
小 計
材 料 費
信号柱（鋼管柱） | STKφ165.2*5.0*7700L BP | 1 | 本
信号柱（細径柱） | STK41-114.3-5200L BP | 2 | 〃
耐食塗装費 | φ165以上,BP用,450mm | 1 | 〃
〃 | φ114.3,ﾍﾞｰｽ用,450mm | 2 | 〃
鋼管柱加工費 | 点検口加工 L=430 | 3 | 式
電柱札 | 鋼管柱用 アルミ製 90*130 | 3 | 枚
鋼管柱用反射ｼｰﾄ | HPｽﾃｯｶｰ (ﾏｰｸ入) 鋼管柱用 | 1 | 〃
〃 | HPｽﾃｯｶｰ（ﾏｰｸ入）細径柱用 | 2 | 〃
消耗雑材品 |  | 1 | 式
小 計
その他工事費
舗装（歩道） | 舗装厚5cmｱｽﾌｧﾙﾄ | 0.3 | ｍ2
舗装盤解体 <尾三> | ｱｽﾌｧﾙﾄ 5cm厚 | 0.3 | 〃
再資源化処分費<尾三> | ｱｽﾌｧﾙﾄ塊 5cm厚 0.11t/m2 | 0.3 | 〃
再資源化運搬費 | ｱｽﾌｧﾙﾄ塊 5cm厚 | 0.3 | 〃
小 計
労 務 費
電 工 費 |  | 1 | 式
信号柱建柱 | 鋼管柱（建柱車利用） | 1 | 本
細径柱建柱 | 細径柱（建柱車利用） | 2 | 〃
安全管理費 | 交通整理員Ｂ(昼間) | 2 | 人
撤去処分労務費 | 美装1 美装細径2 | 1 | 式
小 計
共通仮設費 |  | 1 | 式
広 島 県 警 察 本 部 | [5 empty] | 5/ 32
品 名 | 仕 様 | 数 量 | 単位 | 単 価 | 金 額 | 備 考
現場管理費 |  | 1 | 式
一般管理費 |  | 1 | 式
計
合 計
広 島 県 警 察 本 部 | [5 empty] | 6/ 32
品 名 | 仕 様 | 数 量 | 単位 | 単 価 | 金 額 | 備 考
3. 本郷交差点(規制番号19-18)
(1). 補修工事(単県)
機 器 費
車両用灯器(LED薄型多素子ﾀｲﾌﾟ） | 横三位250mm突出型(塗装) | 1 | 灯 |  | 既存品
塗装費 | 角度調整金具塗装 | 2 | ケ
小 計
材 料 費
車灯角度調整金具 | 片面用 TAR-S 薄型灯器用 | 2 | 組
消耗雑材品 |  | 1 | 式
小 計
労 務 費
電 工 費 |  | 1 | 式
安全管理費 | 交通整理員Ｂ(昼間) | 0.5 | 人
小 計
共通仮設費 |  | 1 | 式
現場管理費 |  | 1 | 式
一般管理費 |  | 1 | 式
計
広 島 県 警 察 本 部 | [5 empty] | 7/ 32
品 名 | 仕 様 | 数 量 | 単位 | 単 価 | 金 額 | 備 考
(2). 歩行者用灯器LED化改良工事(単県)
機 器 費
歩行者用信号灯器(LED・低ｺｽﾄ) | 吊下式(灯体のみ) | 6 | 灯
〃 | 吊下式(塗装･ﾌﾗﾝｼﾞﾀｲﾌﾟ) | 2 | 〃
塗装費 | 歩行者用灯器 | 6 | 〃
小 計
労 務 費
電 工 費 |  | 1 | 式
安全管理費 | 交通整理員Ｂ(昼間) | 1.5 | 人
撤去処分労務費 | 歩灯体8 | 1 | 式
小 計
共通仮設費 |  | 1 | 式
現場管理費 |  | 1 | 式
一般管理費 |  | 1 | 式
計
広 島 県 警 察 本 部 | [5 empty] | 8/ 32
品 名 | 仕 様 | 数 量 | 単位 | 単 価 | 金 額 | 備 考
(3). 撤去工事(単県)
労 務 費
撤去処分労務費 | 自歩板8 | 1 | 式
小 計
共通仮設費 |  | 1 | 式
現場管理費 |  | 1 | 式
一般管理費 |  | 1 | 式
計
合 計
広 島 県 警 察 本 部 | [5 empty] | 9/ 32
品 名 | 仕 様 | 数 量 | 単位 | 単 価 | 金 額 | 備 考
4. 世羅警察署(南)交差点(規制番号19-19)
(1). 車両用灯器LED化改良工事(単県)
機 器 費
車両用灯器(LED薄型多素子ﾀｲﾌﾟ） | 横三位250mm突出型(塗装) | 6 | 灯
小 計
労 務 費
電 工 費 |  | 1 | 式
安全管理費 | 交通整理員Ｂ(昼間) | 2 | 人
撤去処分労務費 | 車灯体6 | 1 | 式
小 計
共通仮設費 |  | 1 | 式
現場管理費 |  | 1 | 式
一般管理費 |  | 1 | 式
計
広 島 県 警 察 本 部 | [5 empty] | 10/ 32
品 名 | 仕 様 | 数 量 | 単位 | 単 価 | 金 額 | 備 考
(2). 歩行者用灯器LED化改良工事(単県)
機 器 費
歩行者用信号灯器(LED・低ｺｽﾄ) | 吊下式(塗装･ﾌﾗﾝｼﾞﾀｲﾌﾟ) | 8 | 灯
小 計
労 務 費
電 工 費 |  | 1 | 式
安全管理費 | 交通整理員Ｂ(昼間) | 1.5 | 人
撤去処分労務費 | 歩灯体8 | 1 | 式
小 計
共通仮設費 |  | 1 | 式
現場管理費 |  | 1 | 式
一般管理費 |  | 1 | 式
計
広 島 県 警 察 本 部 | [5 empty] | 11/ 32
品 名 | 仕 様 | 数 量 | 単位 | 単 価 | 金 額 | 備 考
(3). 改修工事(単県)
材 料 費
歩行者用灯器標示板 | [歩行者自転車専用] | 4 | 枚 |  | 支給品
消耗雑材品 |  | 1 | 式
小 計
労 務 費
普通作業員費 |  | 1 | 式
小 計
共通仮設費 |  | 1 | 式
現場管理費 |  | 1 | 式
一般管理費 |  | 1 | 式
計
合 計
広 島 県 警 察 本 部 | [5 empty] | 12/ 32
品 名 | 仕 様 | 数 量 | 単位 | 単 価 | 金 額 | 備 考
5. 甲山バイパス東口交差点(規制番号19-20)
(1). 車両用灯器LED化改良工事(単県)
機 器 費
車両用灯器(LED薄型多素子ﾀｲﾌﾟ） | 横三位250mm突出型(塗装) | 6 | 灯
Ｗフード機能付加 | LED車灯φ250 | 3 | 枚
小 計
労 務 費
電 工 費 |  | 1 | 式
安全管理費 | 交通整理員Ｂ(昼間) | 2 | 人
撤去処分労務費 | 車灯体6 | 1 | 式
小 計
共通仮設費 |  | 1 | 式
現場管理費 |  | 1 | 式
一般管理費 |  | 1 | 式
計
広 島 県 警 察 本 部 | [5 empty] | 13/ 32
品 名 | 仕 様 | 数 量 | 単位 | 単 価 | 金 額 | 備 考
(2). 歩行者用灯器LED化改良工事(単県)
機 器 費
歩行者用信号灯器(LED・低ｺｽﾄ) | 吊下式(灯体のみ) | 4 | 灯
塗装費 | 歩行者用灯器 | 4 | 〃
小 計
労 務 費
電 工 費 |  | 1 | 式
安全管理費 | 交通整理員Ｂ(昼間) | 1 | 人
撤去処分労務費 | 歩灯体4 | 1 | 式
小 計
共通仮設費 |  | 1 | 式
現場管理費 |  | 1 | 式
一般管理費 |  | 1 | 式
計
広 島 県 警 察 本 部 | [5 empty] | 14/ 32
品 名 | 仕 様 | 数 量 | 単位 | 単 価 | 金 額 | 備 考
(3). 撤去工事(単県)
労 務 費
撤去処分労務費 | 銘板2 自歩板2 | 1 | 式
小 計
共通仮設費 |  | 1 | 式
現場管理費 |  | 1 | 式
一般管理費 |  | 1 | 式
計
合 計
広 島 県 警 察 本 部 | [5 empty] | 15/ 32
品 名 | 仕 様 | 数 量 | 単位 | 単 価 | 金 額 | 備 考
6. 小国大坪交差点(規制番号19-21)
(1). 移設工事(単県)
機 器 費
車両用灯器(LED薄型多素子ﾀｲﾌﾟ） | 横三位250㎜(両面可変金具,ｱｰﾑ付 | 1 | 灯 |  | 既存品
歩行者用信号灯器(LED・低ｺｽﾄ) | 側柱式 L=1.0迄 | 1 | 〃 |  | 既存品
小 計
材 料 費
端子函（屋外用差込式） | 4T（ﾊﾞﾝﾄﾞ込み） | 1 | ケ
〃 | 8T（ﾊﾞﾝﾄﾞ込み） | 1 | 〃 |  | 既存品
制御用ﾋﾞﾆﾙ絶縁ﾋﾞﾆﾙｼｰｽｹｰﾌﾞﾙ | CVV-SSD 2.0-3C | 20 | ｍ
自在ﾊﾞﾝﾄﾞ（ｹｰﾌﾞﾙ引留） | 4BD-HD-17(170～265) | 1 | 本
〃 | 4BD-HD-23(230～325) | 2 | 〃
〃 | CABD-11(STK114.3) | 1 | 〃
ｹｰﾌﾞﾙ支持金物 | SFT-209付 | 4 | 〃
ﾜｲﾔｰｼﾝﾌﾟﾙ | 丸型 (18mm) | 4 | ケ
巻付ｸﾞﾘｯﾌﾟ | ｼﾝﾌﾟﾙ用 (18mm) | 4 | 〃
消耗雑材品 |  | 1 | 式
小 計
労 務 費
電 工 費 |  | 1 | 式
安全管理費 | 交通整理員Ｂ(昼間) | 1.5 | 人
小 計
共通仮設費 |  | 1 | 式
現場管理費 |  | 1 | 式
一般管理費 |  | 1 | 式
計
合 計
広 島 県 警 察 本 部 | [5 empty] | 16/ 32
品 名 | 仕 様 | 数 量 | 単位 | 単 価 | 金 額 | 備 考
7. 世羅中央病院(南)交差点(規制番号19-22)
(1). ﾌﾟﾛｸﾞﾗﾑ多段系統化改良(特定対策)
機 器 費
信号制御機(地点制御）LED専用 | 最大12出力16階梯系統付 | 1 | 基
Ｓ50型配電盤（窓なし） | 停電対策用,30T端子付,UC形ｻｲｽﾞ | 1 | 面
塗装費 | 信号制御機（ＵＣ形サイズ） | 1 | 基
〃 | 配電盤 | 1 | 面
小 計
材 料 費
600Vﾋﾞﾆﾙ絶縁電線（平型） | VVF 2.6-2C | 2 | ｍ
消耗雑材品 |  | 1 | 式
小 計
試験調整費
電気通信技術員 | 昼間 試験調整費 | 1.2 | 人
小 計
労 務 費
電 工 費 |  | 1 | 式
普通作業員費 |  | 1 | 〃
安全管理費 | 交通整理員Ｂ(昼間) | 4 | 人
撤去処分労務費 | 制1 配1 | 1 | 式
小 計
共通仮設費 |  | 1 | 式
現場管理費 |  | 1 | 式
一般管理費 |  | 1 | 式
計
広 島 県 警 察 本 部 | [5 empty] | 17/ 32
品 名 | 仕 様 | 数 量 | 単位 | 単 価 | 金 額 | 備 考
(2). 車両用灯器LED化改良工事(単県)
機 器 費
車両用灯器(LED薄型多素子ﾀｲﾌﾟ） | 横三位250mm突出型(塗装) | 4 | 灯
小 計
労 務 費
電 工 費 |  | 1 | 式
安全管理費 | 交通整理員Ｂ(昼間) | 1.5 | 人
撤去処分労務費 | 車灯体4 | 1 | 式
小 計
共通仮設費 |  | 1 | 式
現場管理費 |  | 1 | 式
一般管理費 |  | 1 | 式
計
広 島 県 警 察 本 部 | [5 empty] | 18/ 32
品 名 | 仕 様 | 数 量 | 単位 | 単 価 | 金 額 | 備 考
(3). 歩行者用灯器LED化改良工事(単県)
機 器 費
歩行者用信号灯器(LED・低ｺｽﾄ) | 吊下式(灯体のみ) | 4 | 灯
〃 | 側柱式(灯体・ｴﾙﾎﾞ) | 4 | 〃
塗装費 | 歩行者用灯器 | 8 | 〃
小 計
労 務 費
電 工 費 |  | 1 | 式
安全管理費 | 交通整理員Ｂ(昼間) | 1.5 | 人
撤去処分労務費 | 歩灯体8 | 1 | 式
小 計
共通仮設費 |  | 1 | 式
現場管理費 |  | 1 | 式
一般管理費 |  | 1 | 式
計
広 島 県 警 察 本 部 | [5 empty] | 19/ 32
品 名 | 仕 様 | 数 量 | 単位 | 単 価 | 金 額 | 備 考
(4). 撤去工事(単県)
労 務 費
撤去処分労務費 | 自歩板4 | 1 | 式
小 計
共通仮設費 |  | 1 | 式
現場管理費 |  | 1 | 式
一般管理費 |  | 1 | 式
計
合 計
広 島 県 警 察 本 部 | [5 empty] | 20/ 32
品 名 | 仕 様 | 数 量 | 単位 | 単 価 | 金 額 | 備 考
8. 弁城交差点(規制番号19-23)
(1). 車両用灯器LED化改良工事(単県)
機 器 費
車両用灯器(LED薄型 広角ﾚﾝｽﾞ） | 横三位250㎜(片面金具,ｱｰﾑ付) | 2 | 灯
〃 | 横三位250mm片面金具,L=3.5付 | 1 | 〃
〃 | 横三位250mm片面金具,L=4.0付 | 1 | 〃
小 計
材 料 費
端子函（屋外用差込式） | 16T（ﾊﾞﾝﾄﾞ込み） | 1 | ケ
制御用ﾋﾞﾆﾙ絶縁ﾋﾞﾆﾙｼｰｽｹｰﾌﾞﾙ | CVV 2.0-4C | 28 | ｍ
消耗雑材品 |  | 1 | 式
小 計
労 務 費
電 工 費 |  | 1 | 式
安全管理費 | 交通整理員Ｂ(昼間) | 2 | 人
撤去処分労務費 | 車灯片2 両2 | 1 | 式
小 計
共通仮設費 |  | 1 | 式
現場管理費 |  | 1 | 式
一般管理費 |  | 1 | 式
計
広 島 県 警 察 本 部 | [5 empty] | 21/ 32
品 名 | 仕 様 | 数 量 | 単位 | 単 価 | 金 額 | 備 考
(2). 歩行者用灯器LED化改良工事(単県)
機 器 費
歩行者用信号灯器(LED・低ｺｽﾄ) | 側柱式 L=1.0迄 | 2 | 灯
小 計
材 料 費
制御用ﾋﾞﾆﾙ絶縁ﾋﾞﾆﾙｼｰｽｹｰﾌﾞﾙ | CVV 2.0-3C | 14 | ｍ
消耗雑材品 |  | 1 | 式
小 計
労 務 費
電 工 費 |  | 1 | 式
安全管理費 | 交通整理員Ｂ(昼間) | 0.5 | 人
撤去処分労務費 | 歩灯2 | 1 | 式
小 計
共通仮設費 |  | 1 | 式
現場管理費 |  | 1 | 式
一般管理費 |  | 1 | 式
計
広 島 県 警 察 本 部 | [5 empty] | 22/ 32
品 名 | 仕 様 | 数 量 | 単位 | 単 価 | 金 額 | 備 考
(3). 信号柱更新工事(特定対策)
材 料 費
信号柱（鋼管柱） | STKφ165.2*5.0*9000L 直管 | 1 | 本
耐食塗装費 | 直管φ165.2～φ216.3高さ400mm | 1 | 〃
自在ﾊﾞﾝﾄﾞ（ｹｰﾌﾞﾙ引留） | 4BD-HD-12(120～195) | 2 | 〃
ｹｰﾌﾞﾙ支持金物 | SFT-209付 | 2 | 〃
ﾜｲﾔｰｼﾝﾌﾟﾙ | 丸型 (18mm) | 2 | ケ
巻付ｸﾞﾘｯﾌﾟ | ｼﾝﾌﾟﾙ用 (18mm) | 2 | 〃
電柱札 | 鋼管柱用 アルミ製 90*130 | 1 | 枚
鋼管柱用反射ｼｰﾄ | HPｽﾃｯｶｰ (ﾏｰｸ入) 鋼管柱用 | 1 | 〃
消耗雑材品 |  | 1 | 式
小 計
その他工事費
舗装（歩道） | 舗装厚5cmｱｽﾌｧﾙﾄ | 0.1 | ｍ2
舗装盤解体 <尾三> | ｱｽﾌｧﾙﾄ 5cm厚 | 0.1 | 〃
再資源化処分費<尾三> | ｱｽﾌｧﾙﾄ塊 5cm厚 0.11t/m2 | 0.1 | 〃
再資源化運搬費 | ｱｽﾌｧﾙﾄ塊 5cm厚 | 0.1 | 〃
小 計
労 務 費
電 工 費 |  | 1 | 式
信号柱建柱 | 鋼管柱（建柱車利用） | 1 | 本
安全管理費 | 交通整理員Ｂ(昼間) | 1.5 | 人
撤去処分労務費 | STK1 | 1 | 式
小 計
共通仮設費 |  | 1 | 式
現場管理費 |  | 1 | 式
一般管理費 |  | 1 | 式
計
広 島 県 警 察 本 部 | [5 empty] | 23/ 32
品 名 | 仕 様 | 数 量 | 単位 | 単 価 | 金 額 | 備 考
合 計
広 島 県 警 察 本 部 | [5 empty] | 24/ 32
品 名 | 仕 様 | 数 量 | 単位 | 単 価 | 金 額 | 備 考
9. 世羅消防署前交差点(規制番号19-24)
(1). ﾌﾟﾛｸﾞﾗﾑ多段系統化改良(特定対策)
機 器 費
信号制御機(地点制御）LED専用 | 最大12出力16階梯系統付 | 1 | 基
Ｓ50型配電盤（窓なし） | 停電対策用,30T端子付,UC形ｻｲｽﾞ | 1 | 面
塗装費 | 信号制御機（ＵＣ形サイズ） | 1 | 基
〃 | 配電盤 | 1 | 面
小 計
材 料 費
600Vﾋﾞﾆﾙ絶縁電線（平型） | VVF 2.6-2C | 2 | ｍ
消耗雑材品 |  | 1 | 式
小 計
試験調整費
電気通信技術員 | 昼間 試験調整費 | 1.2 | 人
小 計
労 務 費
電 工 費 |  | 1 | 式
普通作業員費 |  | 1 | 〃
安全管理費 | 交通整理員Ｂ(昼間) | 3 | 人
撤去処分労務費 | 制1 配1 | 1 | 式
小 計
共通仮設費 |  | 1 | 式
現場管理費 |  | 1 | 式
一般管理費 |  | 1 | 式
計
広 島 県 警 察 本 部 | [5 empty] | 25/ 32
品 名 | 仕 様 | 数 量 | 単位 | 単 価 | 金 額 | 備 考
(2). 車両用灯器LED化改良工事(単県)
機 器 費
車両用灯器(LED薄型多素子ﾀｲﾌﾟ） | 横三位250mm突出型(塗装) | 4 | 灯
小 計
労 務 費
電 工 費 |  | 1 | 式
安全管理費 | 交通整理員Ｂ(昼間) | 1.5 | 人
撤去処分労務費 | 車灯体4 | 1 | 式
小 計
共通仮設費 |  | 1 | 式
現場管理費 |  | 1 | 式
一般管理費 |  | 1 | 式
計
広 島 県 警 察 本 部 | [5 empty] | 26/ 32
品 名 | 仕 様 | 数 量 | 単位 | 単 価 | 金 額 | 備 考
(3). 歩行者用灯器LED化改良工事(単県)
機 器 費
歩行者用信号灯器(LED・低ｺｽﾄ) | 吊下式(塗装･ﾌﾗﾝｼﾞﾀｲﾌﾟ) | 8 | 灯
小 計
材 料 費
吊下形歩行者用灯器取付金具 | 吊下角度自動復元機能付φ65用 | 8 | ケ
消耗雑材品 |  | 1 | 式
小 計
労 務 費
電 工 費 |  | 1 | 式
安全管理費 | 交通整理員Ｂ(昼間) | 1.5 | 人
撤去処分労務費 | 歩灯体8 | 1 | 式
小 計
共通仮設費 |  | 1 | 式
現場管理費 |  | 1 | 式
一般管理費 |  | 1 | 式
計
広 島 県 警 察 本 部 | [5 empty] | 27/ 32
品 名 | 仕 様 | 数 量 | 単位 | 単 価 | 金 額 | 備 考
(4). 撤去工事(単県)
労 務 費
撤去処分労務費 | 自歩板8 | 1 | 式
小 計
共通仮設費 |  | 1 | 式
現場管理費 |  | 1 | 式
一般管理費 |  | 1 | 式
計
合 計
広 島 県 警 察 本 部 | [5 empty] | 28/ 32
品 名 | 仕 様 | 数 量 | 単位 | 単 価 | 金 額 | 備 考
10. 榎橋北詰交差点(規制番号19-26)
(1). ﾌﾟﾛｸﾞﾗﾑ多段系統化改良(特定対策)
機 器 費
信号制御機(地点制御）LED専用 | 最大12出力16階梯系統付 | 1 | 基
Ｓ50型配電盤（窓なし） | 停電対策用,30T端子付,UC形ｻｲｽﾞ | 1 | 面
塗装費 | 信号制御機（ＵＣ形サイズ） | 1 | 基
〃 | 配電盤 | 1 | 面
小 計
材 料 費
600Vﾋﾞﾆﾙ絶縁電線（平型） | VVF 2.6-2C | 2 | ｍ
消耗雑材品 |  | 1 | 式
小 計
試験調整費
電気通信技術員 | 昼間 試験調整費 | 1.2 | 人
小 計
労 務 費
電 工 費 |  | 1 | 式
普通作業員費 |  | 1 | 〃
安全管理費 | 交通整理員Ｂ(昼間) | 3 | 人
撤去処分労務費 | 制1 配1 | 1 | 式
小 計
共通仮設費 |  | 1 | 式
現場管理費 |  | 1 | 式
一般管理費 |  | 1 | 式
計
広 島 県 警 察 本 部 | [5 empty] | 29/ 32
品 名 | 仕 様 | 数 量 | 単位 | 単 価 | 金 額 | 備 考
(2). 車両用灯器LED化改良工事(単県)
機 器 費
車両用灯器(LED薄型多素子ﾀｲﾌﾟ） | 横三位250mm突出型(塗装) | 4 | 灯
小 計
労 務 費
電 工 費 |  | 1 | 式
安全管理費 | 交通整理員Ｂ(昼間) | 1.5 | 人
撤去処分労務費 | 車灯体4 | 1 | 式
小 計
共通仮設費 |  | 1 | 式
現場管理費 |  | 1 | 式
一般管理費 |  | 1 | 式
計
広 島 県 警 察 本 部 | [5 empty] | 30/ 32
品 名 | 仕 様 | 数 量 | 単位 | 単 価 | 金 額 | 備 考
(3). 歩行者用灯器LED化改良工事(単県)
機 器 費
歩行者用信号灯器(LED・低ｺｽﾄ) | 吊下式(塗装･ﾌﾗﾝｼﾞﾀｲﾌﾟ) | 8 | 灯
小 計
材 料 費
歩行者用灯器吊下用一本ｱｰﾑ | 丸ｱｰﾑ(φ60.5) L=1.0 | 2 | 本
歩行者用灯器吊下一本ｱｰﾑﾊﾞﾝﾄﾞ | 照明柱取付 | 2 | ケ
吊下形歩行者用灯器取付金具 | 吊下角度自動復元機能付φ65用 | 2 | 〃
消耗雑材品 |  | 1 | 式
小 計
労 務 費
電 工 費 |  | 1 | 式
安全管理費 | 交通整理員Ｂ(昼間) | 1.5 | 人
撤去処分労務費 | 歩灯体8 | 1 | 式
小 計
共通仮設費 |  | 1 | 式
現場管理費 |  | 1 | 式
一般管理費 |  | 1 | 式
計
広 島 県 警 察 本 部 | [5 empty] | 31/ 32
品 名 | 仕 様 | 数 量 | 単位 | 単 価 | 金 額 | 備 考
(4). 撤去工事(単県)
労 務 費
撤去処分労務費 | 自歩板8 | 1 | 式
小 計
共通仮設費 |  | 1 | 式
現場管理費 |  | 1 | 式
一般管理費 |  | 1 | 式
計
合 計
総 計
消費税相当額
◆設計金額
広 島 県 警 察 本 部 | [5 empty] | 32/ 32