## 内訳書
品 名 | 仕 様 | 数 量 | 単位 | 単 価 | 金 額 | 備 考
1. 桜尾1丁目2番交差点（規制番号28-9）=夜間工事=
(1). 移設工事（単県）
材 料 費
ｱｰﾑﾀｲﾚｽﾊﾞﾝﾄﾞ | SABD-26S-DW(260～330) | 1 | 本
軽腕金 | 2.3*75*75 L=2200 | 1 | 〃 |  | 既存品
ｹｰﾌﾞﾙ表示札 | 県警名入 | 2 | 枚
消耗雑材品 |  | 1 | 式
小 計
労 務 費
電 工 費 |  | 1 | 式
普通作業員費 |  | 1 | 〃
安全管理費 | 交通整理員Ａ(夜間) | 1 | 人
小 計
共通仮設費 |  | 1 | 式
現場管理費 |  | 1 | 式
一般管理費 |  | 1 | 式
計
合 計
1/ 22
品 名 | 仕 様 | 数 量 | 単位 | 単 価 | 金 額 | 備 考
2. 速谷交差点（規制番号28-14）
(1). 移設工事（単県）
材 料 費
自在ﾊﾞﾝﾄﾞ（ｹｰﾌﾞﾙ引留） | 4BD-HD-23(230～325) | 2 | 本
槍出金具用芯付ﾊﾞﾝﾄﾞ | DCBD-23(255～280) | 1 | 〃
槍出金具用ｱｰﾑ | DCA-60 (L=600) | 1 | 〃
吊架金具 | ﾀﾙﾐ付 | 3 | ケ
突出吊架金具Ｇ型 | SS突出吊架金物Ｇ型 | 1 | 〃
ｹｰﾌﾞﾙ表示札 | 県警名入 | 6 | 枚
消耗雑材品 |  | 1 | 式
小 計
労 務 費
電 工 費 |  | 1 | 式
普通作業員費 |  | 1 | 〃
安全管理費 | 交通整理員Ｂ(昼間) | 1.5 | 人
小 計
共通仮設費 |  | 1 | 式
現場管理費 |  | 1 | 式
一般管理費 |  | 1 | 式
計
合 計
2/ 22
品 名 | 仕 様 | 数 量 | 単位 | 単 価 | 金 額 | 備 考
3. 木材港北9番交差点（規制番号28-73）
(1). ﾌﾟﾛｸﾞﾗﾑ多段系統化改良工事（特定対策）
機 器 費
信号制御機(地点制御）LED専用 | 最大12出力16階梯系統付 | 1 | 基
Ｄ型配電盤（窓なし） | UC形用片面扉停電対策用 | 1 | 面
小 計
材 料 費
制御機用架台 | ＵＣ型信号制御機用 | 1 | ケ
端子函（屋外用差込式） | 20T（ﾊﾞﾝﾄﾞ込み） | 1 | 〃
600Vﾋﾞﾆﾙ絶縁電線（撚り線） | IV 2.0 SQ | 9 | ｍ
制御用ﾋﾞﾆﾙ絶縁ﾋﾞﾆﾙｼｰｽｹｰﾌﾞﾙ | CVV 2.0-20C | 8 | 〃
600Vﾋﾞﾆﾙ絶縁電線（平型） | VVF 2.6-2C | 2 | 〃
600V架橋PE絶縁ﾋﾞﾆﾙｼｰｽｹｰﾌﾞﾙ | CV 5.5-2C | 9 | 〃
PEｱｰｽｸﾗﾝﾌﾟ |  | 1 | ケ
消耗雑材品 |  | 1 | 式
小 計
試験調整費
電気通信技術員 | 昼間 試験調整費 | 1.2 | 人
小 計
労 務 費
電 工 費 |  | 1 | 式
普通作業員費 |  | 1 | 〃
安全管理費 | 交通整理員Ｂ(昼間) | 4 | 人
撤去処分労務費 | 制御機1配電盤１ | 1 | 式
小 計
共通仮設費 |  | 1 | 式
現場管理費 |  | 1 | 式
一般管理費 |  | 1 | 式
3/ 22
品 名 | 仕 様 | 数 量 | 単位 | 単 価 | 金 額 | 備 考
計
4/ 22
品 名 | 仕 様 | 数 量 | 単位 | 単 価 | 金 額 | 備 考
(2). 車両用灯器LED化改良工事（単県）
機 器 費
車両用灯器(LED薄型多素子ﾀｲﾌﾟ） | 横三位250㎜(片面金具,ｱｰﾑ付) | 2 | 灯
〃 | 横三位250mm片面金具,L=3.0付 | 4 | 〃
小 計
材 料 費
制御用ﾋﾞﾆﾙ絶縁ﾋﾞﾆﾙｼｰｽｹｰﾌﾞﾙ | CVV 2.0-4C | 42 | ｍ
消耗雑材品 |  | 1 | 式
小 計
労 務 費
電 工 費 |  | 1 | 式
安全管理費 | 交通整理員Ｂ(昼間) | 2 | 人
撤去処分労務費 | 車灯6 | 1 | 式
小 計
共通仮設費 |  | 1 | 式
現場管理費 |  | 1 | 式
一般管理費 |  | 1 | 式
計
5/ 22
品 名 | 仕 様 | 数 量 | 単位 | 単 価 | 金 額 | 備 考
(3). 歩行者用灯器LED化改良工事（単県）
機 器 費
歩行者用信号灯器(LED・低ｺｽﾄ) | 側柱式 L=1.0迄 | 8 | 灯
小 計
材 料 費
制御用ﾋﾞﾆﾙ絶縁ﾋﾞﾆﾙｼｰｽｹｰﾌﾞﾙ | CVV 2.0-3C | 14 | ｍ
消耗雑材品 |  | 1 | 式
小 計
労 務 費
電 工 費 |  | 1 | 式
安全管理費 | 交通整理員Ｂ(昼間) | 1.5 | 人
撤去処分労務費 | 歩灯8 | 1 | 式
小 計
共通仮設費 |  | 1 | 式
現場管理費 |  | 1 | 式
一般管理費 |  | 1 | 式
計
6/ 22
品 名 | 仕 様 | 数 量 | 単位 | 単 価 | 金 額 | 備 考
(4). 改修工事（単県）
材 料 費
交差点銘板 | 灯具取付 220*1100 封入 | 2 | 枚
消耗雑材品 |  | 1 | 式
小 計
労 務 費
普通作業員費 |  | 1 | 式
撤去処分労務費 | 銘板2 | 1 | 〃
小 計
共通仮設費 |  | 1 | 式
現場管理費 |  | 1 | 式
一般管理費 |  | 1 | 式
計
7/ 22
品 名 | 仕 様 | 数 量 | 単位 | 単 価 | 金 額 | 備 考
(5). 撤去工事（単県）
労 務 費
電 工 費 |  | 1 | 式
小 計
共通仮設費 |  | 1 | 式
現場管理費 |  | 1 | 式
一般管理費 |  | 1 | 式
計
合 計
8/ 22
品 名 | 仕 様 | 数 量 | 単位 | 単 価 | 金 額 | 備 考
4. 陽光台（西）交差点（規制番号28-74）
(1). ﾌﾟﾛｸﾞﾗﾑ多段系統化改良工事（特定対策）
機 器 費
信号制御機(地点制御）LED専用 | 最大12出力16階梯系統付 | 1 | 基
Ｄ型配電盤（窓なし） | UC形用片面扉停電対策用 | 1 | 面
小 計
材 料 費
制御機用架台 | ＵＣ型信号制御機用 | 1 | ケ
端子函（屋外用差込式） | 20T（ﾊﾞﾝﾄﾞ込み） | 1 | 〃
600Vﾋﾞﾆﾙ絶縁電線（撚り線） | IV 2.0 SQ | 9 | ｍ
制御用ﾋﾞﾆﾙ絶縁ﾋﾞﾆﾙｼｰｽｹｰﾌﾞﾙ | CVV 2.0-20C | 8 | 〃
600Vﾋﾞﾆﾙ絶縁電線（平型） | VVF 2.6-2C | 2 | 〃
600V架橋PE絶縁ﾋﾞﾆﾙｼｰｽｹｰﾌﾞﾙ | CV 5.5-2C | 9 | 〃
PEｱｰｽｸﾗﾝﾌﾟ |  | 1 | ケ
接地棒 | 丸形 E-B3φ10×1000(土工なし) | 1 | 本
消耗雑材品 |  | 1 | 式
小 計
試験調整費
電気通信技術員 | 昼間 試験調整費 | 1.2 | 人
小 計
労 務 費
電 工 費 |  | 1 | 式
普通作業員費 |  | 1 | 〃
安全管理費 | 交通整理員Ｂ(昼間) | 3 | 人
撤去処分労務費 | 制御機1配電盤1 | 1 | 式
小 計
共通仮設費 |  | 1 | 式
現場管理費 |  | 1 | 式
一般管理費 |  | 1 | 式
9/ 22
品 名 | 仕 様 | 数 量 | 単位 | 単 価 | 金 額 | 備 考
計
10/ 22
品 名 | 仕 様 | 数 量 | 単位 | 単 価 | 金 額 | 備 考
(2). 車両用灯器LED化改良工事（単県）
機 器 費
車両用灯器(LED薄型多素子ﾀｲﾌﾟ） | 横三位250㎜(片面金具,ｱｰﾑ付) | 3 | 灯
小 計
材 料 費
制御用ﾋﾞﾆﾙ絶縁ﾋﾞﾆﾙｼｰｽｹｰﾌﾞﾙ | CVV 2.0-4C | 21 | ｍ
消耗雑材品 |  | 1 | 式
小 計
労 務 費
電 工 費 |  | 1 | 式
安全管理費 | 交通整理員Ｂ(昼間) | 1 | 人
撤去処分労務費 | 車灯3 | 1 | 式
小 計
共通仮設費 |  | 1 | 式
現場管理費 |  | 1 | 式
一般管理費 |  | 1 | 式
計
11/ 22
品 名 | 仕 様 | 数 量 | 単位 | 単 価 | 金 額 | 備 考
(3). 歩行者用灯器LED化改良工事（単県）
機 器 費
歩行者用信号灯器(LED・低ｺｽﾄ) | 側柱式 L=1.0迄 | 4 | 灯
〃 | 側柱式 L=1.5 | 2 | 〃
小 計
材 料 費
制御用ﾋﾞﾆﾙ絶縁ﾋﾞﾆﾙｼｰｽｹｰﾌﾞﾙ | CVV 2.0-3C | 35 | ｍ
消耗雑材品 |  | 1 | 式
小 計
労 務 費
電 工 費 |  | 1 | 式
安全管理費 | 交通整理員Ｂ(昼間) | 1 | 人
撤去処分労務費 | 歩灯6 | 1 | 式
小 計
共通仮設費 |  | 1 | 式
現場管理費 |  | 1 | 式
一般管理費 |  | 1 | 式
計
12/ 22
品 名 | 仕 様 | 数 量 | 単位 | 単 価 | 金 額 | 備 考
(4). 信号柱更新工事（特定対策）
材 料 費
信号柱（鋼管柱） | STKφ190.7*5.3*9000L 直管 | 1 | 本
耐食塗装費 | 直管φ165.2～φ216.3高さ400mm | 1 | 〃
鋼管柱加工費 | 制御機架台取付加工 | 1 | 式
自在ﾊﾞﾝﾄﾞ（ｹｰﾌﾞﾙ引留） | 4BD-HD-17(170～265) | 3 | 本
ｹｰﾌﾞﾙ支持金物 | SFT-209付 | 2 | 〃
ﾜｲﾔｰｼﾝﾌﾟﾙ | 丸型 (18mm) | 3 | ケ
巻付ｸﾞﾘｯﾌﾟ | ｼﾝﾌﾟﾙ用 (18mm) | 3 | 〃
電柱札 | 鋼管柱用 アルミ製 90*130 | 1 | 枚
鋼管柱用反射ｼｰﾄ | HPｽﾃｯｶｰ (ﾏｰｸ入) 鋼管柱用 | 1 | 〃
消耗雑材品 |  | 1 | 式
小 計
その他工事費
舗装（歩道） | 舗装厚5cmｱｽﾌｧﾙﾄ | 0.1 | ｍ2
舗装盤解体 <広島> | ｱｽﾌｧﾙﾄ 5cm厚 | 0.1 | 〃
再資源化処分費<広島> | ｱｽﾌｧﾙﾄ塊 5cm厚 0.11t/m2 | 0.1 | 〃
再資源化運搬費 | ｱｽﾌｧﾙﾄ塊 5cm厚 | 0.1 | 〃
小 計
労 務 費
電 工 費 |  | 1 | 式
信号柱建柱 | 鋼管柱（建柱車利用） | 1 | 本
安全管理費 | 交通整理員Ｂ(昼間) | 2 | 人
撤去処分労務費 | STK柱1 | 1 | 式
小 計
共通仮設費 |  | 1 | 式
現場管理費 |  | 1 | 式
一般管理費 |  | 1 | 式
計
13/ 22
品 名 | 仕 様 | 数 量 | 単位 | 単 価 | 金 額 | 備 考
(5). 改修工事（単県）
材 料 費
交差点銘板 | 灯具取付 220*1100 封入 | 2 | 枚
消耗雑材品 |  | 1 | 式
小 計
労 務 費
普通作業員費 |  | 1 | 式
撤去処分労務費 | 銘板2 | 1 | 〃
小 計
共通仮設費 |  | 1 | 式
現場管理費 |  | 1 | 式
一般管理費 |  | 1 | 式
計
合 計
14/ 22
品 名 | 仕 様 | 数 量 | 単位 | 単 価 | 金 額 | 備 考
5. 鯛の原交差点（規制番号28-124）
(1). ﾌﾟﾛｸﾞﾗﾑ多段系統化改良工事（特定対策）
機 器 費
信号制御機(地点制御）LED専用 | 最大12出力16階梯系統付 | 1 | 基
Ｄ型配電盤（窓なし） | UC形用片面扉停電対策用 | 1 | 面
小 計
材 料 費
端子函（屋外用差込式） | 20T（ﾊﾞﾝﾄﾞ込み） | 1 | ケ
600Vﾋﾞﾆﾙ絶縁電線（撚り線） | IV 2.0 SQ | 9 | ｍ
制御用ﾋﾞﾆﾙ絶縁ﾋﾞﾆﾙｼｰｽｹｰﾌﾞﾙ | CVV 2.0-20C | 8 | 〃
600Vﾋﾞﾆﾙ絶縁電線（平型） | VVF 2.6-2C | 2 | 〃
600V架橋PE絶縁ﾋﾞﾆﾙｼｰｽｹｰﾌﾞﾙ | CV 5.5-2C | 9 | 〃
PEｱｰｽｸﾗﾝﾌﾟ |  | 1 | ケ
消耗雑材品 |  | 1 | 式
小 計
試験調整費
電気通信技術員 | 昼間 試験調整費 | 1.2 | 人
小 計
労 務 費
電 工 費 |  | 1 | 式
普通作業員費 |  | 1 | 〃
安全管理費 | 交通整理員Ｂ(昼間) | 4 | 人
撤去処分労務費 | 制御機1配電盤1 | 1 | 式
小 計
共通仮設費 |  | 1 | 式
現場管理費 |  | 1 | 式
一般管理費 |  | 1 | 式
計
15/ 22
品 名 | 仕 様 | 数 量 | 単位 | 単 価 | 金 額 | 備 考
(2). 車両用灯器LED化改良工事（単県）
機 器 費
車両用灯器(LED薄型多素子ﾀｲﾌﾟ） | 横三位250mm(灯体のみ) | 1 | 灯
〃 | 横三位250㎜(片面金具,ｱｰﾑ付) | 3 | 〃
〃 | 横三位250㎜(両面可変金具,ｱｰﾑ付 | 1 | 〃
小 計
材 料 費
制御用ﾋﾞﾆﾙ絶縁ﾋﾞﾆﾙｼｰｽｹｰﾌﾞﾙ | CVV 2.0-4C | 30 | ｍ
消耗雑材品 |  | 1 | 式
小 計
労 務 費
電 工 費 |  | 1 | 式
安全管理費 | 交通整理員Ｂ(昼間) | 2 | 人
撤去処分労務費 | 車灯1両面3 | 1 | 式
小 計
共通仮設費 |  | 1 | 式
現場管理費 |  | 1 | 式
一般管理費 |  | 1 | 式
計
16/ 22
品 名 | 仕 様 | 数 量 | 単位 | 単 価 | 金 額 | 備 考
(3). 歩行者用灯器LED化改良工事（単県）
機 器 費
歩行者用信号灯器(LED・低ｺｽﾄ) | 側柱式 L=1.0迄 | 8 | 灯
小 計
材 料 費
制御用ﾋﾞﾆﾙ絶縁ﾋﾞﾆﾙｼｰｽｹｰﾌﾞﾙ | CVV 2.0-3C | 42 | ｍ
消耗雑材品 |  | 1 | 式
小 計
労 務 費
電 工 費 |  | 1 | 式
安全管理費 | 交通整理員Ｂ(昼間) | 1.5 | 人
撤去処分労務費 | 歩灯8 | 1 | 式
小 計
共通仮設費 |  | 1 | 式
現場管理費 |  | 1 | 式
一般管理費 |  | 1 | 式
計
17/ 22
品 名 | 仕 様 | 数 量 | 単位 | 単 価 | 金 額 | 備 考
(4). 改修工事（単県）
材 料 費
難燃性膜付グロメット | 押ボタン架台開口部用 | 1 | 個
交差点銘板 | 灯具取付 220*1100 封入 | 2 | 枚
消耗雑材品 |  | 1 | 式
小 計
労 務 費
普通作業員費 |  | 1 | 式
撤去処分労務費 | 銘板2 | 1 | 〃
小 計
共通仮設費 |  | 1 | 式
現場管理費 |  | 1 | 式
一般管理費 |  | 1 | 式
計
18/ 22
品 名 | 仕 様 | 数 量 | 単位 | 単 価 | 金 額 | 備 考
(5). 撤去工事（単県）
労 務 費
電 工 費 |  | 1 | 式
撤去処分労務費 | 自歩板8 | 1 | 〃
小 計
共通仮設費 |  | 1 | 式
現場管理費 |  | 1 | 式
一般管理費 |  | 1 | 式
計
合 計
19/ 22
品 名 | 仕 様 | 数 量 | 単位 | 単 価 | 金 額 | 備 考
6. 広島総合病院西交差点（規制番号28-134）=夜間工事=
(1). ﾌﾟﾛｸﾞﾗﾑ多段化改良工事（特定対策）
機 器 費
信号制御機(地点制御）LED専用 | 最大12出力16階梯 | 1 | 基
Ｄ型配電盤（窓なし） | UC形用片面扉停電対策用 | 1 | 面
交通信号制御機ｵﾌﾟｼｮﾝ(1012号) | 連動子機 | 1 | ﾕﾆｯﾄ
小 計
材 料 費
制御機用架台 | ＵＣ型信号制御機用 | 1 | ケ
600Vﾋﾞﾆﾙ絶縁電線（平型） | VVF 2.6-2C | 2 | ｍ
消耗雑材品 |  | 1 | 式
小 計
試験調整費
電気通信技術員 | 夜間 試験調整費 | 1.2 | 人
小 計
労 務 費
電 工 費 |  | 1 | 式
普通作業員費 |  | 1 | 〃
安全管理費 | 交通整理員Ａ(夜間) | 1 | 人
〃 | 交通整理員Ｂ(夜間) | 2.5 | 〃
撤去処分労務費（夜間） | 制御機1配電盤1 | 1 | 式
小 計
共通仮設費 |  | 1 | 式
現場管理費 |  | 1 | 式
一般管理費 |  | 1 | 式
計
合 計
20/ 22
品 名 | 仕 様 | 数 量 | 単位 | 単 価 | 金 額 | 備 考
7. 東栄2丁目交差点（規制番号11-42）
(1). ﾌﾟﾛｸﾞﾗﾑ多段系統化改良工事（特定対策）
機 器 費
信号制御機(地点制御）LED専用 | 最大12出力16階梯系統付 | 1 | 基
Ｄ型配電盤（窓なし） | UC形用片面扉停電対策用 | 1 | 面
小 計
材 料 費
600Vﾋﾞﾆﾙ絶縁電線（平型） | VVF 2.6-2C | 2 | ｍ
消耗雑材品 |  | 1 | 式
小 計
試験調整費
電気通信技術員 | 昼間 試験調整費 | 1.2 | 人
小 計
労 務 費
電 工 費 |  | 1 | 式
普通作業員費 |  | 1 | 〃
安全管理費 | 交通整理員Ｂ(昼間) | 3.5 | 人
撤去処分労務費 | 制御機1配電盤1 | 1 | 式
小 計
共通仮設費 |  | 1 | 式
現場管理費 |  | 1 | 式
一般管理費 |  | 1 | 式
計
合 計
総 計
21/ 22
品 名 | 仕 様 | 数 量 | 単位 | 単 価 | 金 額 | 備 考
消費税相当額
◆設計金額
22/ 22