## 内訳書
品 名 | 仕 様 | 数 量 | 単位 | 単 価 | 金 額 | 備 考
1. 春日野2丁目交差点(規制番号26-238)
(1). 信号機新設工事(単県)
機 器 費
信号制御機(地点制御）LED専用 | 最大12出力16階梯系統付 | 1 | 基
車両用灯器(LED薄型多素子ﾀｲﾌﾟ） | 横三位250mm片面金具,L=3.0付 | 1 | 灯
〃 | 横三位250mm片面金具,L=3.5付 | 1 | 〃
〃 | 横三位250mm片面金具,L=4.0付 | 2 | 〃
Ｄ型配電盤（窓なし） | UC形用片面扉停電対策用 | 1 | 面
小 計
材 料 費
信号柱（鋼管柱） | STKφ165.2*5.0*9000L 直管 | 1 | 本
〃 | STKφ165.2*5.0*9000L 直管 | 1 | 〃 |  | 支給品
〃 | STKφ190.7*5.3*9000L 直管 | 3 | 〃
耐食塗装費 | 直管φ165.2～φ216.3高さ400mm | 4 | 〃
制御機用架台 | ＵＣ型信号制御機用 | 1 | ケ
押ﾎﾞﾀﾝ箱用架台(薄型用） | 鋼管柱取付用 固定式 | 4 | 〃
感知器用架台 | 固定式 C分離ｻｲｽﾞ | 2 | 〃
鋼管柱加工費 | 制御機架台取付加工 | 1 | 式
〃 | 感知器架台取付加工 | 2 | 〃
〃 | 押ﾎﾞﾀﾝ架台取付加工 | 4 | 〃
端子函（屋外用差込式） | 8T（ﾊﾞﾝﾄﾞ込み） | 1 | ケ
〃 | 20T（ﾊﾞﾝﾄﾞ込み） | 4 | 〃
600Vﾋﾞﾆﾙ絶縁電線（撚り線） | IV 2.0 SQ | 9 | ｍ
制御用ﾋﾞﾆﾙ絶縁ﾋﾞﾆﾙｼｰｽｹｰﾌﾞﾙ | CVV 2.0-4C | 28 | 〃
〃 | CVV 2.0-20C | 8 | 〃
〃 | CVV-SSD 2.0-8C | 18 | 〃
〃 | CVV-SSD 2.0-20C | 62 | 〃
600Vﾋﾞﾆﾙ絶縁電線（平型） | VVF 2.6-2C | 2 | 〃
600V架橋PE絶縁ﾋﾞﾆﾙｼｰｽｹｰﾌﾞﾙ | CV 5.5-2C | 9 | 〃
自在ﾊﾞﾝﾄﾞ（ｹｰﾌﾞﾙ引留） | 4BD-HD-12(120～195) | 2 | 本
〃 | 4BD-HD-17(170～265) | 6 | 〃
ｹｰﾌﾞﾙ支持金物 | SFT-209付 | 10 | 〃
ﾜｲﾔｰｼﾝﾌﾟﾙ | 丸型 (18mm) | 8 | ケ
巻付ｸﾞﾘｯﾌﾟ | ｼﾝﾌﾟﾙ用 (18mm) | 8 | 〃
広 島 県 警 察 本 部 | [5 empty] | 1/ 55
品 名 | 仕 様 | 数 量 | 単位 | 単 価 | 金 額 | 備 考
PEｱｰｽｸﾗﾝﾌﾟ |  | 1 | ケ
交差点銘板 | 灯具取付 220*1100 封入 | 2 | 枚
電柱札 | 鋼管柱用 アルミ製 90*130 | 5 | 〃
鋼管柱用反射ｼｰﾄ | HPｽﾃｯｶｰ (ﾏｰｸ入) 鋼管柱用 | 5 | 〃
接地棒 | 丸形 E-B3φ10×1000(土工なし) | 1 | 本
消耗雑材品 |  | 1 | 式
小 計
その他工事費
信号柱基礎 <東広島>直管用 | □1.0*1.5 Co3.27t As0.11t | 5 | 基
再資源化処分費<東広島> | ｱｽﾌｧﾙﾄ塊 信号柱基礎0.11ｔ/基 | 5 | 〃
再資源化運搬費 | ｱｽﾌｧﾙﾄ塊 信号柱基礎0.05m3/基 | 5 | 〃
運搬費 | 支給品運搬 | 1 | 式
小 計
試験調整費
電気通信技術員 | 昼間 試験調整費 | 1.2 | 人
小 計
労 務 費
電 工 費 |  | 1 | 式
普通作業員費 |  | 1 | 〃
信号柱建柱 | 鋼管柱（建柱車利用） | 5 | 本
安全管理費 | 交通整理員Ｂ(昼間) | 11 | 人
小 計
共通仮設費 |  | 1 | 式
現場管理費 |  | 1 | 式
一般管理費 |  | 1 | 式
計
広 島 県 警 察 本 部 | [5 empty] | 2/ 55
品 名 | 仕 様 | 数 量 | 単位 | 単 価 | 金 額 | 備 考
(2). 車両用灯器設置工事(単県)
機 器 費
車両用灯器(LED薄型多素子ﾀｲﾌﾟ） | 横三位250mm(灯体のみ) | 1 | 灯 |  | 支給品
小 計
材 料 費
制御用ﾋﾞﾆﾙ絶縁ﾋﾞﾆﾙｼｰｽｹｰﾌﾞﾙ | CVV 2.0-4C | 7 | ｍ
車灯角度調整金具 | 片面用 TAR-S 薄型灯器用 | 1 | 組
消耗雑材品 |  | 1 | 式
小 計
労 務 費
電 工 費 |  | 1 | 式
小 計
共通仮設費 |  | 1 | 式
現場管理費 |  | 1 | 式
一般管理費 |  | 1 | 式
計
広 島 県 警 察 本 部 | [5 empty] | 3/ 55
品 名 | 仕 様 | 数 量 | 単位 | 単 価 | 金 額 | 備 考
(3). 歩行者用灯器設置工事(単県)
機 器 費
歩行者用信号灯器(LED・低ｺｽﾄ) | 側柱式 L=1.0迄 | 4 | 灯
小 計
材 料 費
制御用ﾋﾞﾆﾙ絶縁ﾋﾞﾆﾙｼｰｽｹｰﾌﾞﾙ | CVV 2.0-3C | 28 | ｍ
消耗雑材品 |  | 1 | 式
小 計
労 務 費
電 工 費 |  | 1 | 式
安全管理費 | 交通整理員Ｂ(昼間) | 0.5 | 人
小 計
共通仮設費 |  | 1 | 式
現場管理費 |  | 1 | 式
一般管理費 |  | 1 | 式
計
広 島 県 警 察 本 部 | [5 empty] | 4/ 55
品 名 | 仕 様 | 数 量 | 単位 | 単 価 | 金 額 | 備 考
(4). 改修工事(単県)
機 器 費
車両用感知器(超音波式)制御部 | 感知用 1車線用 | 2 | 基 |  | 支給品
歩行者用押ボタン箱 | 確認表示部付 側柱式(薄型) | 4 | ケ |  | 支給品
交通信号制御機ｵﾌﾟｼｮﾝ(1012号) | リコール１ | 1 | ﾕﾆｯﾄ
車両感知器用ｱｰﾑ | L=4.0 | 1 | 本
〃 | L=5.0 | 1 | 〃
車両感知器ｱｰﾑ取付ﾊﾞﾝﾄﾞ | STKφ165.2用TSABD-SP16 | 1 | 組
〃 | STKφ190.7用TSABD-SP19 | 1 | 〃
小 計
材 料 費
600Vﾋﾞﾆﾙ絶縁電線（撚り線） | IV 2.0 SQ | 50 | ｍ
制御用ﾋﾞﾆﾙ絶縁ﾋﾞﾆﾙｼｰｽｹｰﾌﾞﾙ | CVV 2.0-4C | 38 | 〃
PEｱｰｽｸﾗﾝﾌﾟ |  | 6 | ケ
機種銘板 | 灯具取付 300*1200 封入 | 2 | 枚 |  | 支給品
押ボタン箱用標示板 | 歩行者用 | 2 | 〃
〃 | 二輪車用 | 2 | 〃
消耗雑材品 |  | 1 | 式
小 計
試験調整費
電気通信技術員 | 昼間 試験調整費 | 1.4 | 人
小 計
労 務 費
電 工 費 |  | 1 | 式
普通作業員費 |  | 1 | 〃
安全管理費 | 交通整理員Ｂ(昼間) | 2 | 人
小 計
共通仮設費 |  | 1 | 式
現場管理費 |  | 1 | 式
広 島 県 警 察 本 部 | [5 empty] | 5/ 55
品 名 | 仕 様 | 数 量 | 単位 | 単 価 | 金 額 | 備 考
一般管理費 |  | 1 | 式
計
合 計
広 島 県 警 察 本 部 | [5 empty] | 6/ 55
品 名 | 仕 様 | 数 量 | 単位 | 単 価 | 金 額 | 備 考
2. 西高屋駅前交差点(規制番号26-17)
(1). 車両用灯器LED化改良工事(単県)
機 器 費
車両用灯器(LED薄型、広角ﾚﾝｽﾞ） | 横三位250㎜(灯体のみ) | 1 | 灯
〃 | 横三位250mm片面金具,L=4.0付 | 1 | 〃
小 計
材 料 費
端子函（屋外用差込式） | 4T（ﾊﾞﾝﾄﾞ込み） | 1 | ケ |  | 支給品
制御用ﾋﾞﾆﾙ絶縁ﾋﾞﾆﾙｼｰｽｹｰﾌﾞﾙ | CVV 2.0-4C | 7 | ｍ
φ250車両用灯器取付金具 | スペーサー金具 | 1 | 組
消耗雑材品 |  | 1 | 式
小 計
労 務 費
電 工 費 |  | 1 | 式
安全管理費 | 交通整理員Ｂ(昼間) | 1 | 人
撤去処分労務費 | 車灯片1 灯体1 | 1 | 式
小 計
共通仮設費 |  | 1 | 式
現場管理費 |  | 1 | 式
一般管理費 |  | 1 | 式
計
合 計
広 島 県 警 察 本 部 | [5 empty] | 7/ 55
品 名 | 仕 様 | 数 量 | 単位 | 単 価 | 金 額 | 備 考
3. 仁賀口交差点(規制番号26-51)＝夜間工事＝
(1). 歩行者用灯器LED化改良工事(単県)
機 器 費
歩行者用信号灯器(LED・低ｺｽﾄ) | 側柱式 L=1.0迄 | 8 | 灯
塗装費 | 歩行者用灯器 | 8 | 〃
〃 | 歩灯ｱｰﾑ L=0.5～2.0 | 8 | 本
小 計
材 料 費
端子函（屋外用差込式） | 8T（ﾊﾞﾝﾄﾞ込み） | 1 | ケ |  | 既存品
〃 | 16T（ﾊﾞﾝﾄﾞ込み） | 1 | 〃 |  | 既存品
制御用ﾋﾞﾆﾙ絶縁ﾋﾞﾆﾙｼｰｽｹｰﾌﾞﾙ | CVV 2.0-3C | 56 | ｍ
〃 | CVV-SSD 2.0-15C | 28 | 〃
自在ﾊﾞﾝﾄﾞ（ｹｰﾌﾞﾙ引留） | 4BD-HD-12(120～195) | 1 | 本
〃 | 4BD-HD-17(170～265) | 1 | 〃
ｹｰﾌﾞﾙ支持金物 | SFT-209付 | 4 | 〃
ﾜｲﾔｰｼﾝﾌﾟﾙ | 丸型 (18mm) | 2 | ケ
巻付ｸﾞﾘｯﾌﾟ | ｼﾝﾌﾟﾙ用 (18mm) | 2 | 〃
消耗雑材品 |  | 1 | 式
小 計
労 務 費
電 工 費 |  | 1 | 式
安全管理費 | 交通整理員Ａ(夜間) | 1 | 人
〃 | 交通整理員Ｂ(夜間) | 0.5 | 〃
撤去処分労務費(夜間) | 歩灯8 | 1 | 式
小 計
共通仮設費 |  | 1 | 式
現場管理費 |  | 1 | 式
一般管理費 |  | 1 | 式
計
広 島 県 警 察 本 部 | [5 empty] | 8/ 55
品 名 | 仕 様 | 数 量 | 単位 | 単 価 | 金 額 | 備 考
(2). 信号柱更新(特定対策)
機 器 費
車両用灯器(LED薄型多素子ﾀｲﾌﾟ） | 横三位250㎜(片面金具,ｱｰﾑ付) | 2 | 灯 |  | 既存品
小 計
材 料 費
信号柱（鋼管柱） | STKφ165.2*5.0*9000L 直管 | 1 | 本
〃 | STKφ190.7*5.3*9000L 直管 | 1 | 〃
塗装費 | STKφ165.2～216.7 | 2 | 〃
耐食塗装費 | 直管φ165.2～φ216.3高さ400mm | 2 | 〃
端子函（屋外用差込式） | 12T（ﾊﾞﾝﾄﾞ込み） | 1 | ケ |  | 既存品
自在ﾊﾞﾝﾄﾞ（ｹｰﾌﾞﾙ引留） | 4BD-HD-12(120～195) | 1 | 本
ｹｰﾌﾞﾙ支持金物 | SFT-209付 | 2 | 〃
ﾜｲﾔｰｼﾝﾌﾟﾙ | 丸型 (18mm) | 1 | ケ
巻付ｸﾞﾘｯﾌﾟ | ｼﾝﾌﾟﾙ用 (18mm) | 1 | 〃
電柱札 | 鋼管柱用 アルミ製 90*130 | 2 | 枚
鋼管柱用反射ｼｰﾄ | HPｽﾃｯｶｰ (ﾏｰｸ入) 鋼管柱用 | 2 | 〃
消耗雑材品 |  | 1 | 式
小 計
その他工事費
舗装（歩道）(夜間) | 舗装厚5cmｱｽﾌｧﾙﾄ | 0.2 | ｍ2
舗装盤解体 (夜間) <東広島> | ｱｽﾌｧﾙﾄ 5cm厚 | 0.2 | 〃
再資源化処分費<東広島> | ｱｽﾌｧﾙﾄ塊 5cm厚 0.11t/m2 | 0.2 | 〃
再資源化運搬費 | ｱｽﾌｧﾙﾄ塊 5cm厚 | 0.2 | 〃
小 計
労 務 費
電 工 費 |  | 1 | 式
信号柱建柱 | 鋼管柱（建柱車利用） | 2 | 本
安全管理費 | 交通整理員Ｂ(夜間) | 2 | 人
撤去処分労務費(夜間) | STK2 | 1 | 式
小 計
共通仮設費 |  | 1 | 式
広 島 県 警 察 本 部 | [5 empty] | 9/ 55
品 名 | 仕 様 | 数 量 | 単位 | 単 価 | 金 額 | 備 考
現場管理費 |  | 1 | 式
一般管理費 |  | 1 | 式
計
広 島 県 警 察 本 部 | [5 empty] | 10/ 55
品 名 | 仕 様 | 数 量 | 単位 | 単 価 | 金 額 | 備 考
(3). 撤去工事(単県)
労 務 費
撤去処分労務費(夜間) | 自歩板8 | 1 | 式
小 計
共通仮設費 |  | 1 | 式
現場管理費 |  | 1 | 式
一般管理費 |  | 1 | 式
計
合 計
広 島 県 警 察 本 部 | [5 empty] | 11/ 55
品 名 | 仕 様 | 数 量 | 単位 | 単 価 | 金 額 | 備 考
4. 稲木交差点(規制番号26-67)
(1). プログラム多段系統化改良工事(特定対策)
機 器 費
信号制御機(地点制御）LED専用 | 最大12出力16階梯系統付 | 1 | 基
Ｄ型配電盤（窓なし） | UC形用片面扉停電対策用 | 1 | 面
小 計
材 料 費
制御機用架台 | ＵＣ型信号制御機用 | 1 | ケ
端子函（屋外用差込式） | 20T（ﾊﾞﾝﾄﾞ込み） | 1 | 〃
600Vﾋﾞﾆﾙ絶縁電線（撚り線） | IV 2.0 SQ | 9 | ｍ
制御用ﾋﾞﾆﾙ絶縁ﾋﾞﾆﾙｼｰｽｹｰﾌﾞﾙ | CVV 2.0-20C | 8 | 〃
600Vﾋﾞﾆﾙ絶縁電線（平型） | VVF 2.6-2C | 2 | 〃
600V架橋PE絶縁ﾋﾞﾆﾙｼｰｽｹｰﾌﾞﾙ | CV 5.5-2C | 9 | 〃
PEｱｰｽｸﾗﾝﾌﾟ |  | 1 | ケ
接地棒 | 丸形 E-B3φ10×1000(土工なし) | 1 | 本
消耗雑材品 |  | 1 | 式
小 計
試験調整費
電気通信技術員 | 昼間 試験調整費 | 1.2 | 人
小 計
労 務 費
電 工 費 |  | 1 | 式
普通作業員費 |  | 1 | 〃
安全管理費 | 交通整理員Ａ(昼間) | 1 | 人
〃 | 交通整理員Ｂ(昼間) | 1.5 | 〃
撤去処分労務費 | 制1 配1 | 1 | 式
小 計
共通仮設費 |  | 1 | 式
現場管理費 |  | 1 | 式
広 島 県 警 察 本 部 | [5 empty] | 12/ 55
品 名 | 仕 様 | 数 量 | 単位 | 単 価 | 金 額 | 備 考
一般管理費 |  | 1 | 式
計
広 島 県 警 察 本 部 | [5 empty] | 13/ 55
品 名 | 仕 様 | 数 量 | 単位 | 単 価 | 金 額 | 備 考
(2). 歩行者用灯器LED化改良工事(単県)
機 器 費
歩行者用信号灯器(LED・低ｺｽﾄ) | 側柱式 L=1.0迄 | 4 | 灯
小 計
材 料 費
制御用ﾋﾞﾆﾙ絶縁ﾋﾞﾆﾙｼｰｽｹｰﾌﾞﾙ | CVV 2.0-3C | 21 | ｍ
消耗雑材品 |  | 1 | 式
小 計
労 務 費
電 工 費 |  | 1 | 式
安全管理費 | 交通整理員Ｂ(昼間) | 1 | 人
撤去処分労務費 | 歩灯4 | 1 | 式
小 計
共通仮設費 |  | 1 | 式
現場管理費 |  | 1 | 式
一般管理費 |  | 1 | 式
計
広 島 県 警 察 本 部 | [5 empty] | 14/ 55
品 名 | 仕 様 | 数 量 | 単位 | 単 価 | 金 額 | 備 考
(3). 信号柱更新工事(単県)
機 器 費
車両用灯器(LED薄型多素子ﾀｲﾌﾟ） | 横三位250㎜(片面金具,ｱｰﾑ付) | 1 | 灯 |  | 既存品
〃 | 横三位250mm片面金具,L=4.0付 | 1 | 〃 |  | 既存品
小 計
材 料 費
信号柱（鋼管柱） | STKφ190.7*5.3*9000L 直管 | 1 | 本
耐食塗装費 | 直管φ165.2～φ216.3高さ400mm | 1 | 〃
鋼管柱加工費 | 制御機架台取付加工 | 1 | 式
自在ﾊﾞﾝﾄﾞ（ｹｰﾌﾞﾙ引留） | 4BD-HD-17(170～265) | 1 | 本
ｹｰﾌﾞﾙ支持金物 | SFT-209付 | 2 | 〃
ﾜｲﾔｰｼﾝﾌﾟﾙ | 丸型 (18mm) | 1 | ケ
巻付ｸﾞﾘｯﾌﾟ | ｼﾝﾌﾟﾙ用 (18mm) | 1 | 〃
車両用灯器用ｱｰﾑ取付ﾊﾞﾝﾄﾞ | 平行ｱｰﾑ用TUBD-SPΦ190用 | 2 | 組
ステー用自在バンド | 3BD-HD-17 | 3 | 本
電柱札 | 鋼管柱用 アルミ製 90*130 | 1 | 枚
鋼管柱用反射ｼｰﾄ | HPｽﾃｯｶｰ (ﾏｰｸ入) 鋼管柱用 | 1 | 〃
消耗雑材品 |  | 1 | 式
小 計
その他工事費
舗装（歩道） | 舗装厚5cmｱｽﾌｧﾙﾄ | 0.1 | ｍ2
舗装盤解体 <東広島> | ｱｽﾌｧﾙﾄ 5cm厚 | 0.1 | 〃
再資源化処分費<東広島> | ｱｽﾌｧﾙﾄ塊 5cm厚 0.11t/m2 | 0.1 | 〃
〃 | ｺﾝｸﾘｰﾄ塊 CP9-14-500 0.48t/本 | 1 | 本
再資源化運搬費 | ｱｽﾌｧﾙﾄ塊 5cm厚 | 0.1 | ｍ2
〃 | ｺﾝｸﾘｰﾄ塊 CP9-14-500 0.48t/本 | 1 | 本
小 計
労 務 費
電 工 費 |  | 1 | 式
信号柱建柱 | 鋼管柱（建柱車利用） | 1 | 本
安全管理費 | 交通整理員Ｂ(昼間) | 1 | 人
撤去処分労務費 | CP柱1 | 1 | 式
広 島 県 警 察 本 部 | [5 empty] | 15/ 55
品 名 | 仕 様 | 数 量 | 単位 | 単 価 | 金 額 | 備 考
小 計
共通仮設費 |  | 1 | 式
現場管理費 |  | 1 | 式
一般管理費 |  | 1 | 式
計
合 計
広 島 県 警 察 本 部 | [5 empty] | 16/ 55
品 名 | 仕 様 | 数 量 | 単位 | 単 価 | 金 額 | 備 考
5. 溝迫交差点(規制番号26-81)＝夜間工事＝
(1). 多現示化改良工事(特定対策)
機 器 費
車両用灯器(LED薄型多素子ﾀｲﾌﾟ） | 矢印用250mm | 2 | 灯
〃 | 矢印用250mm | 2 | 〃 |  | 既存品
信号制御機現地改造費 | 現示変更 | 1 | 式
小 計
材 料 費
制御用ﾋﾞﾆﾙ絶縁ﾋﾞﾆﾙｼｰｽｹｰﾌﾞﾙ | CVV 2.0-2C | 28 | ｍ
消耗雑材品 |  | 1 | 式
小 計
労 務 費
電 工 費 |  | 1 | 式
安全管理費 | 交通整理員Ａ(夜間) | 1 | 人
〃 | 交通整理員Ｂ(夜間) | 2.5 | 〃
小 計
共通仮設費 |  | 1 | 式
現場管理費 |  | 1 | 式
一般管理費 |  | 1 | 式
計
広 島 県 警 察 本 部 | [5 empty] | 17/ 55
品 名 | 仕 様 | 数 量 | 単位 | 単 価 | 金 額 | 備 考
(2). 歩行者用灯器LED化改良工事(単県)
機 器 費
歩行者用信号灯器(LED・低ｺｽﾄ) | 側柱式 L=1.0迄 | 6 | 灯
小 計
材 料 費
制御用ﾋﾞﾆﾙ絶縁ﾋﾞﾆﾙｼｰｽｹｰﾌﾞﾙ | CVV 2.0-3C | 30 | ｍ
消耗雑材品 |  | 1 | 式
小 計
労 務 費
電 工 費 |  | 1 | 式
安全管理費 | 交通整理員Ｂ(夜間) | 1 | 人
撤去処分労務費(夜間) | 歩灯6 | 1 | 式
小 計
共通仮設費 |  | 1 | 式
現場管理費 |  | 1 | 式
一般管理費 |  | 1 | 式
計
広 島 県 警 察 本 部 | [5 empty] | 18/ 55
品 名 | 仕 様 | 数 量 | 単位 | 単 価 | 金 額 | 備 考
(3). 撤去工事(単県)
労 務 費
撤去処分労務費(夜間) | 自歩板6 | 1 | 式
小 計
共通仮設費 |  | 1 | 式
現場管理費 |  | 1 | 式
一般管理費 |  | 1 | 式
計
合 計
広 島 県 警 察 本 部 | [5 empty] | 19/ 55
品 名 | 仕 様 | 数 量 | 単位 | 単 価 | 金 額 | 備 考
6. 高屋西小学校入口交差点(規制番号26-102)
(1). 車両用灯器LED化改良工事(単県)
機 器 費
車両用灯器(LED薄型多素子ﾀｲﾌﾟ） | 横三位250mm(灯体のみ) | 1 | 灯
車両用灯器(LED薄型、広角ﾚﾝｽﾞ） | 横三位250mm(灯体のみ) | 1 | 〃
車両用灯器(LED薄型多素子ﾀｲﾌﾟ） | 横三位250㎜(片面金具,ｱｰﾑ付) | 2 | 〃
〃 | 横三位250㎜(両面可変金具,ｱｰﾑ付 | 2 | 〃
小 計
材 料 費
制御用ﾋﾞﾆﾙ絶縁ﾋﾞﾆﾙｼｰｽｹｰﾌﾞﾙ | CVV 2.0-4C | 32 | ｍ
消耗雑材品 |  | 1 | 式
小 計
労 務 費
電 工 費 |  | 1 | 式
安全管理費 | 交通整理員Ｂ(昼間) | 2.5 | 人
撤去処分労務費 | 車灯片3 C1金具1 両1 | 1 | 式
小 計
共通仮設費 |  | 1 | 式
現場管理費 |  | 1 | 式
一般管理費 |  | 1 | 式
計
広 島 県 警 察 本 部 | [5 empty] | 20/ 55
品 名 | 仕 様 | 数 量 | 単位 | 単 価 | 金 額 | 備 考
(2). 歩行者用灯器LED化改良工事(単県)
機 器 費
歩行者用信号灯器(LED・低ｺｽﾄ) | 側柱式 L=1.0迄 | 4 | 灯
小 計
材 料 費
制御用ﾋﾞﾆﾙ絶縁ﾋﾞﾆﾙｼｰｽｹｰﾌﾞﾙ | CVV 2.0-3C | 28 | ｍ
消耗雑材品 |  | 1 | 式
小 計
労 務 費
電 工 費 |  | 1 | 式
安全管理費 | 交通整理員Ｂ(昼間) | 1 | 人
撤去処分労務費 | 歩灯4 | 1 | 式
小 計
共通仮設費 |  | 1 | 式
現場管理費 |  | 1 | 式
一般管理費 |  | 1 | 式
計
広 島 県 警 察 本 部 | [5 empty] | 21/ 55
品 名 | 仕 様 | 数 量 | 単位 | 単 価 | 金 額 | 備 考
(3). 撤去工事(単県)
労 務 費
撤去処分労務費 | 自歩板2 | 1 | 式
小 計
共通仮設費 |  | 1 | 式
現場管理費 |  | 1 | 式
一般管理費 |  | 1 | 式
計
合 計
広 島 県 警 察 本 部 | [5 empty] | 22/ 55
品 名 | 仕 様 | 数 量 | 単位 | 単 価 | 金 額 | 備 考
7. 今坂交差点(規制番号26-116)
(1). プログラム多段系統化改良工事(特定対策)
機 器 費
信号制御機(地点制御）LED専用 | 最大18出力16階梯系統付 | 1 | 基
Ｄ型配電盤（窓なし） | UC形用片面扉停電対策用 | 1 | 面
交通信号制御機ｵﾌﾟｼｮﾝ(1012号) | 灯器開閉素子 | 5 | 素子
〃 | 灯器開閉ユニット | 1 | ﾕﾆｯﾄ
小 計
材 料 費
制御機用架台 | ＵＣ型信号制御機用 | 1 | ケ
端子函（屋外用差込式） | 20T（ﾊﾞﾝﾄﾞ込み） | 1 | 〃
600Vﾋﾞﾆﾙ絶縁電線（撚り線） | IV 2.0 SQ | 9 | ｍ
制御用ﾋﾞﾆﾙ絶縁ﾋﾞﾆﾙｼｰｽｹｰﾌﾞﾙ | CVV 2.0-20C | 8 | 〃
600Vﾋﾞﾆﾙ絶縁電線（平型） | VVF 2.6-2C | 2 | 〃
600V架橋PE絶縁ﾋﾞﾆﾙｼｰｽｹｰﾌﾞﾙ | CV 5.5-2C | 9 | 〃
PEｱｰｽｸﾗﾝﾌﾟ |  | 1 | ケ
消耗雑材品 |  | 1 | 式
小 計
試験調整費
電気通信技術員 | 昼間 試験調整費 | 1.2 | 人
小 計
労 務 費
電 工 費 |  | 1 | 式
普通作業員費 |  | 1 | 〃
安全管理費 | 交通整理員Ｂ(昼間) | 3 | 人
撤去処分労務費 | 制1 配1 | 1 | 式
小 計
共通仮設費 |  | 1 | 式
現場管理費 |  | 1 | 式
広 島 県 警 察 本 部 | [5 empty] | 23/ 55
品 名 | 仕 様 | 数 量 | 単位 | 単 価 | 金 額 | 備 考
一般管理費 |  | 1 | 式
計
広 島 県 警 察 本 部 | [5 empty] | 24/ 55
品 名 | 仕 様 | 数 量 | 単位 | 単 価 | 金 額 | 備 考
(2). 車両用灯器LED化改良工事(単県)
機 器 費
車両用灯器(LED薄型多素子ﾀｲﾌﾟ） | 横三位250mm(灯体のみ) | 2 | 灯
〃 | 横三位250㎜(片面金具,ｱｰﾑ付) | 2 | 〃
〃 | 横三位250㎜(両面可変金具,ｱｰﾑ付 | 2 | 〃
〃 | 矢印用250mm | 4 | 〃
〃 | 横三位250mm片面金具,L=3.0付 | 1 | 〃
Ｗフード機能付加 | LED車灯φ250 | 3 | 枚
小 計
材 料 費
制御用ﾋﾞﾆﾙ絶縁ﾋﾞﾆﾙｼｰｽｹｰﾌﾞﾙ | CVV 2.0-4C | 21 | ｍ
〃 | CVV 2.0-6C | 28 | 〃
消耗雑材品 |  | 1 | 式
小 計
労 務 費
電 工 費 |  | 1 | 式
安全管理費 | 交通整理員Ｂ(昼間) | 3.5 | 人
撤去処分労務費 | 車灯片3 両2 矢4 | 1 | 式
小 計
共通仮設費 |  | 1 | 式
現場管理費 |  | 1 | 式
一般管理費 |  | 1 | 式
計
広 島 県 警 察 本 部 | [5 empty] | 25/ 55
品 名 | 仕 様 | 数 量 | 単位 | 単 価 | 金 額 | 備 考
(3). 歩行者用灯器LED化改良工事(単県)
機 器 費
歩行者用信号灯器(LED・低ｺｽﾄ) | 側柱式 L=1.0迄 | 4 | 灯
小 計
材 料 費
制御用ﾋﾞﾆﾙ絶縁ﾋﾞﾆﾙｼｰｽｹｰﾌﾞﾙ | CVV 2.0-3C | 21 | ｍ
消耗雑材品 |  | 1 | 式
小 計
労 務 費
電 工 費 |  | 1 | 式
安全管理費 | 交通整理員Ｂ(昼間) | 1 | 人
撤去処分労務費 | 歩灯4 | 1 | 式
小 計
共通仮設費 |  | 1 | 式
現場管理費 |  | 1 | 式
一般管理費 |  | 1 | 式
計
広 島 県 警 察 本 部 | [5 empty] | 26/ 55
品 名 | 仕 様 | 数 量 | 単位 | 単 価 | 金 額 | 備 考
(4). 改修工事(単県)
材 料 費
交差点銘板 | 灯具取付 220*1100 封入 | 2 | 枚
消耗雑材品 |  | 1 | 式
小 計
労 務 費
普通作業員費 |  | 1 | 式
撤去処分労務費 | 銘板2 | 1 | 〃
小 計
共通仮設費 |  | 1 | 式
現場管理費 |  | 1 | 式
一般管理費 |  | 1 | 式
計
広 島 県 警 察 本 部 | [5 empty] | 27/ 55
品 名 | 仕 様 | 数 量 | 単位 | 単 価 | 金 額 | 備 考
(5). 撤去工事(単県)
労 務 費
電 工 費 |  | 1 | 式
小 計
共通仮設費 |  | 1 | 式
現場管理費 |  | 1 | 式
一般管理費 |  | 1 | 式
計
合 計
広 島 県 警 察 本 部 | [5 empty] | 28/ 55
品 名 | 仕 様 | 数 量 | 単位 | 単 価 | 金 額 | 備 考
8. 楢原交差点(規制番号26-142)
(1). 車両用灯器LED化改良工事(単県)
機 器 費
車両用灯器(LED薄型多素子ﾀｲﾌﾟ） | 横三位250mm(灯体のみ) | 3 | 灯
〃 | 横三位250㎜(両面可変金具,ｱｰﾑ付 | 1 | 〃
小 計
材 料 費
制御用ﾋﾞﾆﾙ絶縁ﾋﾞﾆﾙｼｰｽｹｰﾌﾞﾙ | CVV 2.0-4C | 9 | ｍ
φ250車両用灯器取付金具 | スペーサー金具 | 2 | 組
消耗雑材品 |  | 1 | 式
小 計
労 務 費
電 工 費 |  | 1 | 式
安全管理費 | 交通整理員Ｂ(昼間) | 1.5 | 人
撤去処分労務費 | 車灯両1 灯体3 | 1 | 式
小 計
共通仮設費 |  | 1 | 式
現場管理費 |  | 1 | 式
一般管理費 |  | 1 | 式
計
広 島 県 警 察 本 部 | [5 empty] | 29/ 55
品 名 | 仕 様 | 数 量 | 単位 | 単 価 | 金 額 | 備 考
(2). 歩行者用灯器LED化改良工事(単県)
機 器 費
歩行者用信号灯器(LED・低ｺｽﾄ) | 側柱式 L=1.0迄 | 2 | 灯
〃 | 側柱式(灯体・ｴﾙﾎﾞ) | 4 | 〃
小 計
材 料 費
制御用ﾋﾞﾆﾙ絶縁ﾋﾞﾆﾙｼｰｽｹｰﾌﾞﾙ | CVV 2.0-3C | 14 | ｍ
消耗雑材品 |  | 1 | 式
小 計
労 務 費
電 工 費 |  | 1 | 式
安全管理費 | 交通整理員Ｂ(昼間) | 1 | 人
撤去処分労務費 | 歩灯2 灯体4 | 1 | 式
小 計
共通仮設費 |  | 1 | 式
現場管理費 |  | 1 | 式
一般管理費 |  | 1 | 式
計
広 島 県 警 察 本 部 | [5 empty] | 30/ 55
品 名 | 仕 様 | 数 量 | 単位 | 単 価 | 金 額 | 備 考
(3). 改修工事(単県)
材 料 費
交差点銘板 | 灯具取付 220*1100 封入 | 2 | 枚
消耗雑材品 |  | 1 | 式
小 計
労 務 費
普通作業員費 |  | 1 | 式
撤去処分労務費 | 銘板2 | 1 | 〃
小 計
共通仮設費 |  | 1 | 式
現場管理費 |  | 1 | 式
一般管理費 |  | 1 | 式
計
合 計
広 島 県 警 察 本 部 | [5 empty] | 31/ 55
品 名 | 仕 様 | 数 量 | 単位 | 単 価 | 金 額 | 備 考
9. 東広島市役所黒瀬支所前交差点(規制番号26-157)
(1). 車両用灯器LED化改良工事(単県)
機 器 費
車両用灯器(LED薄型多素子ﾀｲﾌﾟ） | 横三位250㎜(片面金具,ｱｰﾑ付) | 2 | 灯
〃 | 横三位250mm片面金具,L=4.0付 | 1 | 〃
小 計
材 料 費
制御用ﾋﾞﾆﾙ絶縁ﾋﾞﾆﾙｼｰｽｹｰﾌﾞﾙ | CVV 2.0-4C | 21 | ｍ
消耗雑材品 |  | 1 | 式
小 計
労 務 費
電 工 費 |  | 1 | 式
安全管理費 | 交通整理員Ｂ(昼間) | 1 | 人
撤去処分労務費 | 車灯片3 | 1 | 式
小 計
共通仮設費 |  | 1 | 式
現場管理費 |  | 1 | 式
一般管理費 |  | 1 | 式
計
広 島 県 警 察 本 部 | [5 empty] | 32/ 55
品 名 | 仕 様 | 数 量 | 単位 | 単 価 | 金 額 | 備 考
(2). 歩行者用灯器LED化改良工事(単県)
機 器 費
歩行者用信号灯器(LED・低ｺｽﾄ) | 側柱式 L=1.0迄 | 6 | 灯
小 計
材 料 費
端子函（屋外用差込式） | 12T（ﾊﾞﾝﾄﾞ込み） | 1 | ケ
制御用ﾋﾞﾆﾙ絶縁ﾋﾞﾆﾙｼｰｽｹｰﾌﾞﾙ | CVV 2.0-3C | 37 | ｍ
消耗雑材品 |  | 1 | 式
小 計
労 務 費
電 工 費 |  | 1 | 式
安全管理費 | 交通整理員Ｂ(昼間) | 1 | 人
撤去処分労務費 | 歩灯6 | 1 | 式
小 計
共通仮設費 |  | 1 | 式
現場管理費 |  | 1 | 式
一般管理費 |  | 1 | 式
計
広 島 県 警 察 本 部 | [5 empty] | 33/ 55
品 名 | 仕 様 | 数 量 | 単位 | 単 価 | 金 額 | 備 考
(3). 信号柱更新工事(特定対策)
機 器 費
視覚障害者用付加装置ｽﾋﾟｰｶｰ | ｱｰﾑ付(L=2.0) | 1 | ケ |  | 既存品
小 計
材 料 費
信号柱（鋼管柱） | STKφ165.2*5.0*9000L 直管 | 1 | 本
耐食塗装費 | 直管φ165.2～φ216.3高さ400mm | 1 | 〃
自在ﾊﾞﾝﾄﾞ（ｹｰﾌﾞﾙ引留） | 4BD-HD-12(120～195) | 1 | 〃
ｹｰﾌﾞﾙ支持金物 | SFT-209付 | 2 | 〃
ﾜｲﾔｰｼﾝﾌﾟﾙ | 丸型 (18mm) | 1 | ケ
巻付ｸﾞﾘｯﾌﾟ | ｼﾝﾌﾟﾙ用 (18mm) | 1 | 〃
電柱札 | 鋼管柱用 アルミ製 90*130 | 1 | 枚
消耗雑材品 |  | 1 | 式
小 計
その他工事費
モルタル補修 | 仕上げ厚5cm | 0.1 | ｍ2
モルタルはつり | 5cm厚以下 | 0.1 | 〃
小 計
労 務 費
電 工 費 |  | 1 | 式
信号柱建柱 | 鋼管柱（建柱車利用） | 1 | 本
安全管理費 | 交通整理員Ｂ(昼間) | 1 | 人
撤去処分労務費 | SGP1 | 1 | 式
小 計
共通仮設費 |  | 1 | 式
現場管理費 |  | 1 | 式
一般管理費 |  | 1 | 式
計
広 島 県 警 察 本 部 | [5 empty] | 34/ 55
品 名 | 仕 様 | 数 量 | 単位 | 単 価 | 金 額 | 備 考
(4). 撤去工事(単県)
労 務 費
撤去処分労務費 | 自歩板2 | 1 | 式
小 計
共通仮設費 |  | 1 | 式
現場管理費 |  | 1 | 式
一般管理費 |  | 1 | 式
計
合 計
広 島 県 警 察 本 部 | [5 empty] | 35/ 55
品 名 | 仕 様 | 数 量 | 単位 | 単 価 | 金 額 | 備 考
10. 榊山交差点(規制番号26-174)
(1). プログラム多段系統化改良工事(特定対策)
機 器 費
信号制御機(地点制御）LED専用 | 最大18出力16階梯系統付 | 1 | 基
Ｄ型配電盤（窓なし） | UC形用片面扉停電対策用 | 1 | 面
交通信号制御機ｵﾌﾟｼｮﾝ(1012号) | 灯器開閉素子 | 5 | 素子
〃 | 灯器開閉ユニット | 1 | ﾕﾆｯﾄ
小 計
材 料 費
制御機用架台 | ＵＣ型信号制御機用 | 1 | ケ
端子函（屋外用差込式） | 20T（ﾊﾞﾝﾄﾞ込み） | 1 | 〃
600Vﾋﾞﾆﾙ絶縁電線（撚り線） | IV 2.0 SQ | 9 | ｍ
制御用ﾋﾞﾆﾙ絶縁ﾋﾞﾆﾙｼｰｽｹｰﾌﾞﾙ | CVV 2.0-20C | 8 | 〃
600Vﾋﾞﾆﾙ絶縁電線（平型） | VVF 2.6-2C | 2 | 〃
600V架橋PE絶縁ﾋﾞﾆﾙｼｰｽｹｰﾌﾞﾙ | CV 5.5-2C | 9 | 〃
PEｱｰｽｸﾗﾝﾌﾟ |  | 1 | ケ
消耗雑材品 |  | 1 | 式
小 計
試験調整費
電気通信技術員 | 昼間 試験調整費 | 1.2 | 人
小 計
労 務 費
電 工 費 |  | 1 | 式
普通作業員費 |  | 1 | 〃
安全管理費 | 交通整理員Ａ(昼間) | 1 | 人
〃 | 交通整理員Ｂ(昼間) | 1.5 | 〃
撤去処分労務費 | 制1 配1 | 1 | 式
小 計
共通仮設費 |  | 1 | 式
現場管理費 |  | 1 | 式
広 島 県 警 察 本 部 | [5 empty] | 36/ 55
品 名 | 仕 様 | 数 量 | 単位 | 単 価 | 金 額 | 備 考
一般管理費 |  | 1 | 式
計
広 島 県 警 察 本 部 | [5 empty] | 37/ 55
品 名 | 仕 様 | 数 量 | 単位 | 単 価 | 金 額 | 備 考
(2). 車両用灯器LED化改良工事(単県)
機 器 費
車両用灯器(LED薄型多素子ﾀｲﾌﾟ） | 横三位250mm(灯体のみ) | 1 | 灯
〃 | 横三位250㎜(片面金具,ｱｰﾑ付) | 3 | 〃
〃 | 横三位250㎜(両面可変金具,ｱｰﾑ付 | 1 | 〃
〃 | 矢印用250mm | 4 | 〃
小 計
材 料 費
制御用ﾋﾞﾆﾙ絶縁ﾋﾞﾆﾙｼｰｽｹｰﾌﾞﾙ | CVV 2.0-4C | 30 | ｍ
消耗雑材品 |  | 1 | 式
小 計
労 務 費
電 工 費 |  | 1 | 式
安全管理費 | 交通整理員Ｂ(昼間) | 3 | 人
撤去処分労務費 | 車灯片3 両1 矢4 | 1 | 式
小 計
共通仮設費 |  | 1 | 式
現場管理費 |  | 1 | 式
一般管理費 |  | 1 | 式
計
広 島 県 警 察 本 部 | [5 empty] | 38/ 55
品 名 | 仕 様 | 数 量 | 単位 | 単 価 | 金 額 | 備 考
(3). 歩行者用灯器LED化改良工事(単県)
機 器 費
歩行者用信号灯器(LED・低ｺｽﾄ) | 側柱式 L=1.0迄 | 6 | 灯
小 計
材 料 費
制御用ﾋﾞﾆﾙ絶縁ﾋﾞﾆﾙｼｰｽｹｰﾌﾞﾙ | CVV 2.0-3C | 42 | ｍ
消耗雑材品 |  | 1 | 式
小 計
労 務 費
電 工 費 |  | 1 | 式
安全管理費 | 交通整理員Ｂ(昼間) | 1 | 人
撤去処分労務費 | 歩灯6 | 1 | 式
小 計
共通仮設費 |  | 1 | 式
現場管理費 |  | 1 | 式
一般管理費 |  | 1 | 式
計
広 島 県 警 察 本 部 | [5 empty] | 39/ 55
品 名 | 仕 様 | 数 量 | 単位 | 単 価 | 金 額 | 備 考
(4). 改修工事(単県)
材 料 費
機種銘板 | 灯具取付 300*1200 封入 | 1 | 枚 |  | 支給品
消耗雑材品 |  | 1 | 式
小 計
労 務 費
普通作業員費 |  | 1 | 式
撤去処分労務費 | 銘板3 | 1 | 〃
小 計
共通仮設費 |  | 1 | 式
現場管理費 |  | 1 | 式
一般管理費 |  | 1 | 式
計
広 島 県 警 察 本 部 | [5 empty] | 40/ 55
品 名 | 仕 様 | 数 量 | 単位 | 単 価 | 金 額 | 備 考
(5). 撤去工事(単県)
労 務 費
電 工 費 |  | 1 | 式
小 計
共通仮設費 |  | 1 | 式
現場管理費 |  | 1 | 式
一般管理費 |  | 1 | 式
計
合 計
広 島 県 警 察 本 部 | [5 empty] | 41/ 55
品 名 | 仕 様 | 数 量 | 単位 | 単 価 | 金 額 | 備 考
11. 安芸津駅南口交差点(規制番号26-179)
(1). プログラム多段系統化改良工事(特定対策)
機 器 費
信号制御機(地点制御）LED専用 | 最大12出力16階梯系統付 | 1 | 基
Ｄ型配電盤（窓なし） | UC形用片面扉停電対策用 | 1 | 面
小 計
材 料 費
端子函（屋外用差込式） | 20T（ﾊﾞﾝﾄﾞ込み） | 1 | ケ
600Vﾋﾞﾆﾙ絶縁電線（撚り線） | IV 2.0 SQ | 9 | ｍ
制御用ﾋﾞﾆﾙ絶縁ﾋﾞﾆﾙｼｰｽｹｰﾌﾞﾙ | CVV 2.0-20C | 8 | 〃
600Vﾋﾞﾆﾙ絶縁電線（平型） | VVF 2.6-2C | 2 | 〃
600V架橋PE絶縁ﾋﾞﾆﾙｼｰｽｹｰﾌﾞﾙ | CV 5.5-2C | 9 | 〃
接地線カバー | 1号ﾜｲﾔｰﾌﾟﾛﾃｸﾀｰN形 ﾊﾞﾝﾄﾞ付 | 1 | 〃
制御機接続チューブ | MC-16 L750 54ｺﾈｸﾀｰ､異形ｱﾀﾞﾌﾟﾀｰ | 1 | 組
薄鋼電線管 | 51 | 6 | ｍ
ｴﾝﾄﾗﾝｽｷｬｯﾌﾟ（薄鋼） | 51 | 1 | ケ
ﾊﾟｲﾌﾟ留金物 | KBP-60 (47～51) | 4 | 〃
自在ﾊﾞﾝﾄﾞ（器具取付） | IBT-208 | 4 | 本
PEｱｰｽｸﾗﾝﾌﾟ |  | 1 | ケ
接地棒 | 丸形 E-B3φ10×1000(土工なし) | 1 | 本
消耗雑材品 |  | 1 | 式
小 計
試験調整費
電気通信技術員 | 昼間 試験調整費 | 1.2 | 人
小 計
労 務 費
電 工 費 |  | 1 | 式
普通作業員費 |  | 1 | 〃
安全管理費 | 交通整理員Ａ(昼間) | 1 | 人
〃 | 交通整理員Ｂ(昼間) | 1.5 | 〃
撤去処分労務費 | 制1 配1 | 1 | 式
小 計
広 島 県 警 察 本 部 | [5 empty] | 42/ 55
品 名 | 仕 様 | 数 量 | 単位 | 単 価 | 金 額 | 備 考
共通仮設費 |  | 1 | 式
現場管理費 |  | 1 | 式
一般管理費 |  | 1 | 式
計
広 島 県 警 察 本 部 | [5 empty] | 43/ 55
品 名 | 仕 様 | 数 量 | 単位 | 単 価 | 金 額 | 備 考
(2). 車両用灯器LED化改良工事(単県)
機 器 費
車両用灯器(LED薄型多素子ﾀｲﾌﾟ） | 横三位250mm(灯体のみ) | 1 | 灯
〃 | 横三位250㎜(片面金具,ｱｰﾑ付) | 2 | 〃
〃 | 横三位250mm両面可金具,L=3.0付 | 1 | 〃
小 計
材 料 費
制御用ﾋﾞﾆﾙ絶縁ﾋﾞﾆﾙｼｰｽｹｰﾌﾞﾙ | CVV 2.0-4C | 23 | ｍ
消耗雑材品 |  | 1 | 式
小 計
労 務 費
電 工 費 |  | 1 | 式
安全管理費 | 交通整理員Ｂ(昼間) | 1.5 | 人
撤去処分労務費 | 車灯片2 両1 | 1 | 式
小 計
共通仮設費 |  | 1 | 式
現場管理費 |  | 1 | 式
一般管理費 |  | 1 | 式
計
広 島 県 警 察 本 部 | [5 empty] | 44/ 55
品 名 | 仕 様 | 数 量 | 単位 | 単 価 | 金 額 | 備 考
(3). 歩行者用灯器LED化改良工事(単県)
機 器 費
歩行者用信号灯器(LED・低ｺｽﾄ) | 側柱式 L=1.0迄 | 2 | 灯
小 計
材 料 費
制御用ﾋﾞﾆﾙ絶縁ﾋﾞﾆﾙｼｰｽｹｰﾌﾞﾙ | CVV 2.0-3C | 14 | ｍ
消耗雑材品 |  | 1 | 式
小 計
労 務 費
電 工 費 |  | 1 | 式
安全管理費 | 交通整理員Ｂ(昼間) | 0.5 | 人
撤去処分労務費 | 歩灯2 | 1 | 式
小 計
共通仮設費 |  | 1 | 式
現場管理費 |  | 1 | 式
一般管理費 |  | 1 | 式
計
広 島 県 警 察 本 部 | [5 empty] | 45/ 55
品 名 | 仕 様 | 数 量 | 単位 | 単 価 | 金 額 | 備 考
(4). 改修工事(単県)
機 器 費
交通信号制御機ｵﾌﾟｼｮﾝ(1012号) | リコール１ | 1 | ﾕﾆｯﾄ
小 計
材 料 費
機種銘板 | 灯具取付 300*1200 封入 | 4 | 枚
交差点銘板 | ｱｰﾑ取付 400*1150 封入 | 2 | 〃
消耗雑材品 |  | 1 | 式
小 計
労 務 費
普通作業員費 |  | 1 | 式
撤去処分労務費 | 銘板6 | 1 | 〃
小 計
共通仮設費 |  | 1 | 式
現場管理費 |  | 1 | 式
一般管理費 |  | 1 | 式
計
合 計
広 島 県 警 察 本 部 | [5 empty] | 46/ 55
品 名 | 仕 様 | 数 量 | 単位 | 単 価 | 金 額 | 備 考
12. 安芸津駅(南)交差点(規制番号26-186)
(1). プログラム多段系統化改良工事(特定対策)
機 器 費
信号制御機(地点制御）LED専用 | 最大12出力16階梯系統付 | 1 | 基
Ｄ型配電盤（窓なし） | UC形用片面扉停電対策用 | 1 | 面
小 計
材 料 費
制御機用架台 | ＵＣ型信号制御機用 | 1 | ケ
端子函（屋外用差込式） | 20T（ﾊﾞﾝﾄﾞ込み） | 1 | 〃
600Vﾋﾞﾆﾙ絶縁電線（撚り線） | IV 2.0 SQ | 9 | ｍ
制御用ﾋﾞﾆﾙ絶縁ﾋﾞﾆﾙｼｰｽｹｰﾌﾞﾙ | CVV 2.0-20C | 8 | 〃
600Vﾋﾞﾆﾙ絶縁電線（平型） | VVF 2.6-2C | 2 | 〃
600V架橋PE絶縁ﾋﾞﾆﾙｼｰｽｹｰﾌﾞﾙ | CV 5.5-2C | 9 | 〃
PEｱｰｽｸﾗﾝﾌﾟ |  | 1 | ケ
接地棒 | 丸形 E-B3φ10×1000(土工なし) | 1 | 本
消耗雑材品 |  | 1 | 式
小 計
試験調整費
電気通信技術員 | 昼間 試験調整費 | 1.2 | 人
小 計
労 務 費
電 工 費 |  | 1 | 式
普通作業員費 |  | 1 | 〃
安全管理費 | 交通整理員Ａ(昼間) | 1 | 人
〃 | 交通整理員Ｂ(昼間) | 1 | 〃
撤去処分労務費 | 制1 配1 | 1 | 式
小 計
共通仮設費 |  | 1 | 式
現場管理費 |  | 1 | 式
広 島 県 警 察 本 部 | [5 empty] | 47/ 55
品 名 | 仕 様 | 数 量 | 単位 | 単 価 | 金 額 | 備 考
一般管理費 |  | 1 | 式
計
広 島 県 警 察 本 部 | [5 empty] | 48/ 55
品 名 | 仕 様 | 数 量 | 単位 | 単 価 | 金 額 | 備 考
(2). 車両用灯器LED化改良工事(単県)
機 器 費
車両用灯器(LED薄型多素子ﾀｲﾌﾟ） | 横三位250mm(灯体のみ) | 2 | 灯
〃 | 横三位250㎜(片面金具,ｱｰﾑ付) | 1 | 〃
〃 | 横三位250㎜(両面可変金具,ｱｰﾑ付 | 1 | 〃
小 計
材 料 費
制御用ﾋﾞﾆﾙ絶縁ﾋﾞﾆﾙｼｰｽｹｰﾌﾞﾙ | CVV 2.0-4C | 16 | ｍ
φ250車両用灯器取付金具 | スペーサー金具 | 1 | 組
消耗雑材品 |  | 1 | 式
小 計
労 務 費
電 工 費 |  | 1 | 式
安全管理費 | 交通整理員Ｂ(昼間) | 1.5 | 人
撤去処分労務費 | 車灯片1 両1 灯体1 | 1 | 式
小 計
共通仮設費 |  | 1 | 式
現場管理費 |  | 1 | 式
一般管理費 |  | 1 | 式
計
広 島 県 警 察 本 部 | [5 empty] | 49/ 55
品 名 | 仕 様 | 数 量 | 単位 | 単 価 | 金 額 | 備 考
(3). 歩行者用灯器LED化改良工事(単県)
機 器 費
歩行者用信号灯器(LED・低ｺｽﾄ) | 側柱式 L=1.0迄 | 2 | 灯
小 計
材 料 費
制御用ﾋﾞﾆﾙ絶縁ﾋﾞﾆﾙｼｰｽｹｰﾌﾞﾙ | CVV 2.0-3C | 14 | ｍ
消耗雑材品 |  | 1 | 式
小 計
労 務 費
電 工 費 |  | 1 | 式
安全管理費 | 交通整理員Ｂ(昼間) | 0.5 | 人
撤去処分労務費 | 歩灯2 | 1 | 式
小 計
共通仮設費 |  | 1 | 式
現場管理費 |  | 1 | 式
一般管理費 |  | 1 | 式
計
広 島 県 警 察 本 部 | [5 empty] | 50/ 55
品 名 | 仕 様 | 数 量 | 単位 | 単 価 | 金 額 | 備 考
(4). 信号柱更新工事(特定対策)
材 料 費
信号柱（鋼管柱） | STKφ190.7*5.3*9000L 直管 | 1 | 本
耐食塗装費 | 直管φ165.2～φ216.3高さ400mm | 1 | 〃
鋼管柱加工費 | 制御機架台取付加工 | 1 | 式
自在ﾊﾞﾝﾄﾞ（ｹｰﾌﾞﾙ引留） | 4BD-HD-17(170～265) | 1 | 本
ｹｰﾌﾞﾙ支持金物 | SFT-209付 | 2 | 〃
ﾜｲﾔｰｼﾝﾌﾟﾙ | 丸型 (18mm) | 1 | ケ
巻付ｸﾞﾘｯﾌﾟ | ｼﾝﾌﾟﾙ用 (18mm) | 1 | 〃
電柱札 | 鋼管柱用 アルミ製 90*130 | 1 | 枚
鋼管柱用反射ｼｰﾄ | HPｽﾃｯｶｰ (ﾏｰｸ入) 鋼管柱用 | 1 | 〃
消耗雑材品 |  | 1 | 式
小 計
その他工事費
舗装（歩道） | 舗装厚5cmｱｽﾌｧﾙﾄ | 0.1 | ｍ2
舗装盤解体 <東広島> | ｱｽﾌｧﾙﾄ 5cm厚 | 0.1 | 〃
再資源化処分費<東広島> | ｱｽﾌｧﾙﾄ塊 5cm厚 0.11t/m2 | 0.1 | 〃
〃 | ｺﾝｸﾘｰﾄ塊 CP9-14-500 0.48t/本 | 1 | 本
再資源化運搬費 | ｱｽﾌｧﾙﾄ塊 5cm厚 | 0.1 | ｍ2
〃 | ｺﾝｸﾘｰﾄ塊 CP9-14-500 0.48t/本 | 1 | 本
小 計
労 務 費
電 工 費 |  | 1 | 式
信号柱建柱 | 鋼管柱（建柱車利用） | 1 | 本
安全管理費 | 交通整理員Ｂ(昼間) | 1 | 人
撤去処分労務費 | CP柱1 | 1 | 式
小 計
共通仮設費 |  | 1 | 式
現場管理費 |  | 1 | 式
一般管理費 |  | 1 | 式
広 島 県 警 察 本 部 | [5 empty] | 51/ 55
品 名 | 仕 様 | 数 量 | 単位 | 単 価 | 金 額 | 備 考
計
広 島 県 警 察 本 部 | [5 empty] | 52/ 55
品 名 | 仕 様 | 数 量 | 単位 | 単 価 | 金 額 | 備 考
(5). 改修工事(単県)
機 器 費
交通信号制御機ｵﾌﾟｼｮﾝ(1012号) | リコール１ | 1 | ﾕﾆｯﾄ
小 計
材 料 費
機種銘板 | 灯具取付 300*1200 封入 | 3 | 枚
消耗雑材品 |  | 1 | 式
小 計
労 務 費
普通作業員費 |  | 1 | 式
撤去処分労務費 | 銘板3 | 1 | 〃
小 計
共通仮設費 |  | 1 | 式
現場管理費 |  | 1 | 式
一般管理費 |  | 1 | 式
計
合 計
広 島 県 警 察 本 部 | [5 empty] | 53/ 55
品 名 | 仕 様 | 数 量 | 単位 | 単 価 | 金 額 | 備 考
13. 黒瀬工業団地入口交差点(規制番号26-196)
(1). 撤去工事(単県)
労 務 費
安全管理費 | 交通整理員Ｂ(昼間) | 0.5 | 人
撤去処分労務費 | 自歩板4 | 1 | 式
小 計
共通仮設費 |  | 1 | 式
現場管理費 |  | 1 | 式
一般管理費 |  | 1 | 式
計
合 計
広 島 県 警 察 本 部 | [5 empty] | 54/ 55
品 名 | 仕 様 | 数 量 | 単位 | 単 価 | 金 額 | 備 考
14. 湯盛交差点(規制番号26-205)
(1). 撤去工事(単県)
労 務 費
安全管理費 | 交通整理員Ａ(昼間) | 0.5 | 人
撤去処分労務費 | 自歩板2 | 1 | 式
小 計
共通仮設費 |  | 1 | 式
現場管理費 |  | 1 | 式
一般管理費 |  | 1 | 式
計
合 計
総 計
消費税相当額
◆設計金額
広 島 県 警 察 本 部 | [5 empty] | 55/ 55