## 内訳書
品 名 | 仕 様 | 数 量 | 単位 | 単 価 | 金 額 | 備 考
1. 和田中交差点（規制番号4-68）
(1). 歩行者用灯器LED化改良工事（単県）
機 器 費
歩行者用信号灯器(LED・低ｺｽﾄ) | 側柱式 L=1.0迄 | 2 | 灯
〃 | 灯体のみ(ｴﾙﾎﾞ付) | 6 | 〃
小 計
材 料 費
制御用ﾋﾞﾆﾙ絶縁ﾋﾞﾆﾙｼｰｽｹｰﾌﾞﾙ | CVV 2.0-3C | 56 | ｍ
２灯用歩行者用灯器用ｱｰﾑ | L=1.0 | 3 | 組
歩行者用灯器用ｱｰﾑ取付ﾊﾞﾝﾄﾞ | TSBD-1L 140～170 | 3 | 〃
消耗雑材品 |  | 1 | 式
小 計
労 務 費
電 工 費 |  | 1 | 式
安全管理費 | 交通整理員Ａ(昼間) | 1 | 人
〃 | 交通整理員Ｂ(昼間) | 1.5 | 〃
撤去処分労務費 | 歩灯4縦三2 | 1 | 式
小 計
共通仮設費 |  | 1 | 式
現場管理費 |  | 1 | 式
一般管理費 |  | 1 | 式
計
1/ 43
品 名 | 仕 様 | 数 量 | 単位 | 単 価 | 金 額 | 備 考
(2). 改修工事（単県）
材 料 費
端子函（屋外用差込式） | 6T（ﾊﾞﾝﾄﾞ込み） | 1 | ケ
交差点銘板 | 灯具取付 220*1100 封入 | 2 | 枚
消耗雑材品 |  | 1 | 式
小 計
労 務 費
電 工 費 |  | 1 | 式
普通作業員費 |  | 1 | 〃
安全管理費 | 交通整理員Ｂ(昼間) | 1 | 人
撤去処分労務費 | 銘板2自歩板4 | 1 | 式
小 計
共通仮設費 |  | 1 | 式
現場管理費 |  | 1 | 式
一般管理費 |  | 1 | 式
計
2/ 43
品 名 | 仕 様 | 数 量 | 単位 | 単 価 | 金 額 | 備 考
(3). 信号柱更新工事（特定対策）
機 器 費
交通信号制御機(地点制御） | 最大12出力16階梯系統付 | 1 | 基 |  | 既存品
車両用灯器(LED薄型多素子ﾀｲﾌﾟ） | 横三位300㎜(片面金具,ｱｰﾑ付) | 1 | 灯 |  | 既存品
Ｄ型配電盤（窓なし） | UC形用片面扉停電対策用 | 1 | 面 |  | 既存品
小 計
材 料 費
信号柱（鋼管柱） | STKφ165.2*5.0*9000L 直管 | 1 | 本
〃 | STKφ165.2*6.0*9000L 直管 | 1 | 〃
耐食塗装費 | 直管φ165.2～φ216.3高さ400mm | 2 | 〃
制御機用架台 | ＵＣ型信号制御機用 | 1 | ケ
鋼管柱加工費 | 制御機架台取付加工 | 1 | 式
端子函（屋外用差込式） | 20T（ﾊﾞﾝﾄﾞ込み） | 1 | ケ |  | 既存品
600Vﾋﾞﾆﾙ絶縁電線（撚り線） | IV 2.0 SQ | 9 | ｍ
制御用ﾋﾞﾆﾙ絶縁ﾋﾞﾆﾙｼｰｽｹｰﾌﾞﾙ | CVV 2.0-20C | 8 | 〃
600V架橋PE絶縁ﾋﾞﾆﾙｼｰｽｹｰﾌﾞﾙ | CV 5.5-2C | 9 | 〃
自在ﾊﾞﾝﾄﾞ（ｹｰﾌﾞﾙ引留） | 4BD-HD-12(120～195) | 3 | 本
ｹｰﾌﾞﾙ支持金物 | SFT-209付 | 4 | 〃
ﾜｲﾔｰｼﾝﾌﾟﾙ | 丸型 (18mm) | 3 | ケ
巻付ｸﾞﾘｯﾌﾟ | ｼﾝﾌﾟﾙ用 (18mm) | 3 | 〃
PEｱｰｽｸﾗﾝﾌﾟ |  | 1 | 〃
電柱札 | 鋼管柱用 アルミ製 90*130 | 2 | 枚
鋼管柱用反射ｼｰﾄ | HPｽﾃｯｶｰ (ﾏｰｸ入) 鋼管柱用 | 2 | 〃
接地棒 | 丸形 E-B3φ10×1000(土工なし) | 1 | 本
消耗雑材品 |  | 1 | 式
小 計
その他工事費
舗装（歩道） | 舗装厚5cmｱｽﾌｧﾙﾄ | 0.1 | ｍ2
モルタル補修 | 仕上げ厚5cm | 0.1 | 〃
舗装盤解体 <尾三> | ｱｽﾌｧﾙﾄ 5cm厚 | 0.1 | 〃
モルタルはつり | 5cm厚 | 0.1 | 〃
再資源化処分費<尾三> | ｱｽﾌｧﾙﾄ塊 5cm厚 0.11t/m2 | 0.1 | 〃
再資源化運搬費 | ｱｽﾌｧﾙﾄ塊 5cm厚 | 0.1 | 〃
3/ 43
品 名 | 仕 様 | 数 量 | 単位 | 単 価 | 金 額 | 備 考
小 計
試験調整費
電気通信技術員 | 昼間 試験調整費 | 0.8 | 人
小 計
労 務 費
電 工 費 |  | 1 | 式
普通作業員費 |  | 1 | 〃
信号柱建柱 | 鋼管柱（建柱車利用） | 2 | 本
安全管理費 | 交通整理員Ｂ(昼間) | 5 | 人
撤去処分労務費 | SGP柱2 | 1 | 式
小 計
共通仮設費 |  | 1 | 式
現場管理費 |  | 1 | 式
一般管理費 |  | 1 | 式
計
合 計
4/ 43
品 名 | 仕 様 | 数 量 | 単位 | 単 価 | 金 額 | 備 考
2. 小原工業団地交差点（規制番号4-114）
(1). ﾌﾟﾛｸﾞﾗﾑ多段系統化改良工事（特定対策）
機 器 費
信号制御機(地点制御）LED専用 | 最大12出力16階梯系統付 | 1 | 基
Ｄ型配電盤（窓なし） | UC形用片面扉停電対策用 | 1 | 面
小 計
材 料 費
制御機用架台 | ＵＣ型信号制御機用 | 1 | ケ
端子函（屋外用差込式） | 20T（ﾊﾞﾝﾄﾞ込み） | 1 | 〃
600Vﾋﾞﾆﾙ絶縁電線（撚り線） | IV 2.0 SQ | 9 | ｍ
制御用ﾋﾞﾆﾙ絶縁ﾋﾞﾆﾙｼｰｽｹｰﾌﾞﾙ | CVV 2.0-20C | 8 | 〃
600Vﾋﾞﾆﾙ絶縁電線（平型） | VVF 2.6-2C | 2 | 〃
600V架橋PE絶縁ﾋﾞﾆﾙｼｰｽｹｰﾌﾞﾙ | CV 5.5-2C | 9 | 〃
PEｱｰｽｸﾗﾝﾌﾟ |  | 1 | ケ
接地棒 | 丸形 E-B3φ10×1000(土工なし) | 1 | 本
消耗雑材品 |  | 1 | 式
小 計
試験調整費
電気通信技術員 | 昼間 試験調整費 | 1.2 | 人
小 計
労 務 費
電 工 費 |  | 1 | 式
普通作業員費 |  | 1 | 〃
安全管理費 | 交通整理員Ｂ(昼間) | 2.5 | 人
撤去処分労務費 | 制御機1配電盤1 | 1 | 式
小 計
共通仮設費 |  | 1 | 式
現場管理費 |  | 1 | 式
一般管理費 |  | 1 | 式
5/ 43
品 名 | 仕 様 | 数 量 | 単位 | 単 価 | 金 額 | 備 考
計
6/ 43
品 名 | 仕 様 | 数 量 | 単位 | 単 価 | 金 額 | 備 考
(2). 車両用灯器LED化改良工事（単県）
機 器 費
車両用灯器(LED薄型多素子ﾀｲﾌﾟ） | 横三位250mm(灯体のみ) | 3 | 灯
車両用灯器(LED薄型多素子ﾀｲﾌﾟ) | 縦三位250mm,ｱｰﾑ・ﾌｰﾄﾞ付 | 1 | 〃
車両用灯器(LED薄型多素子ﾀｲﾌﾟ） | 横三位250㎜(片面金具,ｱｰﾑ付) | 1 | 〃
〃 | 横三位250㎜(両面可変金具,ｱｰﾑ付 | 2 | 〃
車両用灯器(LED薄型）広角ﾚﾝｽﾞ | 横三位250㎜(両面可変金具,ｱｰﾑ付 | 1 | 〃
小 計
材 料 費
制御用ﾋﾞﾆﾙ絶縁ﾋﾞﾆﾙｼｰｽｹｰﾌﾞﾙ | CVV 2.0-4C | 41 | ｍ
消耗雑材品 |  | 1 | 式
小 計
労 務 費
電 工 費 |  | 1 | 式
安全管理費 | 交通整理員Ｂ(昼間) | 2 | 人
撤去処分労務費 | 両面4縦三1 | 1 | 式
小 計
共通仮設費 |  | 1 | 式
現場管理費 |  | 1 | 式
一般管理費 |  | 1 | 式
計
7/ 43
品 名 | 仕 様 | 数 量 | 単位 | 単 価 | 金 額 | 備 考
(3). 歩行者用灯器LED化改良工事（単県）
機 器 費
歩行者用信号灯器(LED・低ｺｽﾄ) | 側柱式 L=1.0迄 | 4 | 灯
小 計
材 料 費
制御用ﾋﾞﾆﾙ絶縁ﾋﾞﾆﾙｼｰｽｹｰﾌﾞﾙ | CVV 2.0-3C | 21 | ｍ
消耗雑材品 |  | 1 | 式
小 計
労 務 費
電 工 費 |  | 1 | 式
安全管理費 | 交通整理員Ｂ(昼間) | 1.5 | 人
撤去処分労務費 | 歩灯4 | 1 | 式
小 計
共通仮設費 |  | 1 | 式
現場管理費 |  | 1 | 式
一般管理費 |  | 1 | 式
計
8/ 43
品 名 | 仕 様 | 数 量 | 単位 | 単 価 | 金 額 | 備 考
(4). 信号柱更新工事（特定対策）
材 料 費
信号柱（鋼管柱） | STKφ190.7*5.3*9000L 直管 | 1 | 本
耐食塗装費 | 直管φ165.2～φ216.3高さ400mm | 1 | 〃
鋼管柱加工費 | 制御機架台取付加工 | 1 | 式
自在ﾊﾞﾝﾄﾞ（ｹｰﾌﾞﾙ引留） | 4BD-HD-17(170～265) | 1 | 本
ｹｰﾌﾞﾙ支持金物 | SFT-209付 | 2 | 〃
ﾜｲﾔｰｼﾝﾌﾟﾙ | 丸型 (18mm) | 1 | ケ
巻付ｸﾞﾘｯﾌﾟ | ｼﾝﾌﾟﾙ用 (18mm) | 1 | 〃
電柱札 | 鋼管柱用 アルミ製 90*130 | 1 | 枚
鋼管柱用反射ｼｰﾄ | HPｽﾃｯｶｰ (ﾏｰｸ入) 鋼管柱用 | 1 | 〃
消耗雑材品 |  | 1 | 式
小 計
その他工事費
舗装（歩道） | 舗装厚5cmｱｽﾌｧﾙﾄ | 0.1 | ｍ2
舗装盤解体 <尾三> | ｱｽﾌｧﾙﾄ 5cm厚 | 0.1 | 〃
再資源化処分費<尾三> | ｱｽﾌｧﾙﾄ塊 5cm厚 0.11t/m2 | 0.1 | 〃
再資源化運搬費 | ｱｽﾌｧﾙﾄ塊 5cm厚 | 0.1 | 〃
小 計
労 務 費
電 工 費 |  | 1 | 式
信号柱建柱 | 鋼管柱（建柱車利用） | 1 | 本
安全管理費 | 交通整理員Ｂ(昼間) | 1 | 人
撤去処分労務費 | STK柱1 | 1 | 式
小 計
共通仮設費 |  | 1 | 式
現場管理費 |  | 1 | 式
一般管理費 |  | 1 | 式
計
9/ 43
品 名 | 仕 様 | 数 量 | 単位 | 単 価 | 金 額 | 備 考
(5). 改修工事（単県）
材 料 費
難燃性膜付グロメット | 押ボタン架台開口部用 | 1 | 個
鋼管柱用反射ｼｰﾄ | HPｽﾃｯｶｰ (ﾏｰｸ入) 鋼管柱用 | 3 | 枚
消耗雑材品 |  | 1 | 式
小 計
共通仮設費 |  | 1 | 式
現場管理費 |  | 1 | 式
一般管理費 |  | 1 | 式
計
合 計
10/ 43
品 名 | 仕 様 | 数 量 | 単位 | 単 価 | 金 額 | 備 考
3. 新倉交差点（規制番号4-115）＝夜間工事＝
(1). ﾌﾟﾛｸﾞﾗﾑ多段系統化改良工事（特定対策）
機 器 費
信号制御機(地点制御）LED専用 | 最大12出力16階梯系統付 | 1 | 基
Ｄ型配電盤（窓なし） | UC形用片面扉停電対策用 | 1 | 面
小 計
材 料 費
制御機用架台 | ＵＣ型信号制御機用 | 1 | ケ
600Vﾋﾞﾆﾙ絶縁電線（平型） | VVF 2.6-2C | 2 | ｍ
消耗雑材品 |  | 1 | 式
小 計
試験調整費
電気通信技術員 | 夜間 試験調整費 | 1.2 | 人
小 計
労 務 費
電 工 費 |  | 1 | 式
普通作業員費 |  | 1 | 〃
安全管理費 | 交通整理員Ａ(夜間) | 1 | 人
〃 | 交通整理員Ｂ(夜間) | 3 | 〃
撤去処分労務費（夜間） | 制御機1配電盤1 | 1 | 式
小 計
共通仮設費 |  | 1 | 式
現場管理費 |  | 1 | 式
一般管理費 |  | 1 | 式
計
11/ 43
品 名 | 仕 様 | 数 量 | 単位 | 単 価 | 金 額 | 備 考
(2). 車両用灯器LED化改良工事（単県）
機 器 費
車両用灯器(LED薄型多素子ﾀｲﾌﾟ） | 横三位250mm(灯体のみ) | 3 | 灯
〃 | 横三位250㎜(片面金具,ｱｰﾑ付) | 1 | 〃
〃 | 横三位250㎜(両面可変金具,ｱｰﾑ付 | 1 | 〃
〃 | 横三位250mm片面金具,L=5.0付 | 1 | 〃
小 計
材 料 費
制御用ﾋﾞﾆﾙ絶縁ﾋﾞﾆﾙｼｰｽｹｰﾌﾞﾙ | CVV 2.0-4C | 32 | ｍ
φ250車両用灯器取付金具 | スペーサー金具 | 2 | 組
消耗雑材品 |  | 1 | 式
小 計
労 務 費
電 工 費 |  | 1 | 式
安全管理費 | 交通整理員Ｂ(夜間) | 2 | 人
撤去処分労務費（夜間） | 車灯2両面1灯体のみ2 | 1 | 式
小 計
共通仮設費 |  | 1 | 式
現場管理費 |  | 1 | 式
一般管理費 |  | 1 | 式
計
12/ 43
品 名 | 仕 様 | 数 量 | 単位 | 単 価 | 金 額 | 備 考
(3). 歩行者用灯器LED化改良工事（単県）
機 器 費
歩行者用信号灯器(LED・低ｺｽﾄ) | 側柱式 L=1.0迄 | 2 | 灯
小 計
材 料 費
制御用ﾋﾞﾆﾙ絶縁ﾋﾞﾆﾙｼｰｽｹｰﾌﾞﾙ | CVV 2.0-3C | 20 | ｍ
消耗雑材品 |  | 1 | 式
小 計
労 務 費
電 工 費 |  | 1 | 式
安全管理費 | 交通整理員Ｂ(夜間) | 1 | 人
撤去処分労務費（夜間） | 歩灯2 | 1 | 式
小 計
共通仮設費 |  | 1 | 式
現場管理費 |  | 1 | 式
一般管理費 |  | 1 | 式
計
13/ 43
品 名 | 仕 様 | 数 量 | 単位 | 単 価 | 金 額 | 備 考
(4). 改修工事（単県）
材 料 費
交差点銘板 | 灯具取付 220*1100 封入 | 2 | 枚
消耗雑材品 |  | 1 | 式
小 計
労 務 費
普通作業員費 |  | 1 | 式
撤去処分労務費（夜間） | 銘板2 | 1 | 〃
小 計
共通仮設費 |  | 1 | 式
現場管理費 |  | 1 | 式
一般管理費 |  | 1 | 式
計
合 計
14/ 43
品 名 | 仕 様 | 数 量 | 単位 | 単 価 | 金 額 | 備 考
4. 防災ステーション前交差点（規制番号4-116）
(1). ﾌﾟﾛｸﾞﾗﾑ多段系統化改良工事（特定対策）
機 器 費
信号制御機(地点制御）LED専用 | 最大12出力16階梯系統付 | 1 | 基
Ｄ型配電盤（窓なし） | UC形用片面扉停電対策用 | 1 | 面
小 計
材 料 費
制御機用架台 | ＵＣ型信号制御機用 | 1 | ケ
600Vﾋﾞﾆﾙ絶縁電線（平型） | VVF 2.6-2C | 2 | ｍ
消耗雑材品 |  | 1 | 式
小 計
試験調整費
電気通信技術員 | 昼間 試験調整費 | 1.2 | 人
小 計
労 務 費
電 工 費 |  | 1 | 式
普通作業員費 |  | 1 | 〃
安全管理費 | 交通整理員Ｂ(昼間) | 3 | 人
撤去処分労務費 | 制御機1配電盤1 | 1 | 式
小 計
共通仮設費 |  | 1 | 式
現場管理費 |  | 1 | 式
一般管理費 |  | 1 | 式
計
15/ 43
品 名 | 仕 様 | 数 量 | 単位 | 単 価 | 金 額 | 備 考
(2). 車両用灯器LED化改良工事（単県）
機 器 費
車両用灯器(LED薄型多素子ﾀｲﾌﾟ） | 横三位250mm(灯体のみ) | 2 | 灯
〃 | 横三位250㎜(片面金具,ｱｰﾑ付) | 2 | 〃
〃 | 横三位250㎜(両面可変金具,ｱｰﾑ付 | 1 | 〃
〃 | 横三位250mm片面金具,L=4.0付 | 1 | 〃
〃 | 横三位250mm両面可金具,L=4.0付 | 1 | 〃
小 計
材 料 費
制御用ﾋﾞﾆﾙ絶縁ﾋﾞﾆﾙｼｰｽｹｰﾌﾞﾙ | CVV 2.0-4C | 54 | ｍ
消耗雑材品 |  | 1 | 式
小 計
労 務 費
電 工 費 |  | 1 | 式
安全管理費 | 交通整理員Ｂ(昼間) | 2 | 人
撤去処分労務費 | 車灯3両面2 | 1 | 式
小 計
共通仮設費 |  | 1 | 式
現場管理費 |  | 1 | 式
一般管理費 |  | 1 | 式
計
16/ 43
品 名 | 仕 様 | 数 量 | 単位 | 単 価 | 金 額 | 備 考
(3). 歩行者用灯器LED化改良工事（単県）
機 器 費
歩行者用信号灯器(LED・低ｺｽﾄ) | 側柱式 L=1.0迄 | 4 | 灯
〃 | 灯体のみ(ｴﾙﾎﾞ付) | 4 | 〃
小 計
材 料 費
制御用ﾋﾞﾆﾙ絶縁ﾋﾞﾆﾙｼｰｽｹｰﾌﾞﾙ | CVV 2.0-3C | 80 | ｍ
２灯用歩行者用灯器用ｱｰﾑ | L=1.0 | 2 | 組
歩行者用灯器用ｱｰﾑ取付ﾊﾞﾝﾄﾞ | TSBD-2L 170～220 | 2 | 〃
消耗雑材品 |  | 1 | 式
小 計
その他工事費
舗装（歩道） | 舗装厚5cmｱｽﾌｧﾙﾄ | 0.2 | ｍ2
舗装盤解体 <尾三> | ｱｽﾌｧﾙﾄ 5cm厚 | 0.2 | 〃
再資源化処分費<尾三> | ｱｽﾌｧﾙﾄ塊 5cm厚 0.11t/m2 | 0.2 | 〃
再資源化運搬費 | ｱｽﾌｧﾙﾄ塊 5cm厚 | 0.2 | 〃
小 計
労 務 費
電 工 費 |  | 1 | 式
安全管理費 | 交通整理員Ｂ(昼間) | 2 | 人
撤去処分労務費 | 歩灯6自立2 | 1 | 式
小 計
共通仮設費 |  | 1 | 式
現場管理費 |  | 1 | 式
一般管理費 |  | 1 | 式
計
合 計
17/ 43
品 名 | 仕 様 | 数 量 | 単位 | 単 価 | 金 額 | 備 考
5. 頼兼交差点（規制番号4-117）＝夜間工事＝
(1). ﾌﾟﾛｸﾞﾗﾑ多段系統化改良工事（特定対策）
機 器 費
信号制御機(地点制御）LED専用 | 最大18出力16階梯系統付 | 1 | 基
Ｄ型配電盤（窓なし） | UC形用片面扉停電対策用 | 1 | 面
交通信号制御機ｵﾌﾟｼｮﾝ(1012号) | 灯器開閉素子 | 5 | 素子
〃 | 灯器開閉ユニット | 1 | ﾕﾆｯﾄ
小 計
材 料 費
制御機用架台 | ＵＣ型信号制御機用 | 1 | ケ
600Vﾋﾞﾆﾙ絶縁電線（平型） | VVF 2.6-2C | 2 | ｍ
消耗雑材品 |  | 1 | 式
小 計
試験調整費
電気通信技術員 | 夜間 試験調整費 | 1.2 | 人
小 計
労 務 費
電 工 費 |  | 1 | 式
普通作業員費 |  | 1 | 〃
安全管理費 | 交通整理員Ｂ(夜間) | 4.5 | 人
撤去処分労務費（夜間） | 制御機1配電盤1 | 1 | 式
小 計
共通仮設費 |  | 1 | 式
現場管理費 |  | 1 | 式
一般管理費 |  | 1 | 式
計
18/ 43
品 名 | 仕 様 | 数 量 | 単位 | 単 価 | 金 額 | 備 考
(2). 車両用灯器LED化改良工事（単県）
機 器 費
車両用灯器(LED薄型多素子ﾀｲﾌﾟ） | 横三位250mm(灯体のみ) | 1 | 灯
〃 | 横三位250㎜(片面金具,ｱｰﾑ付) | 7 | 〃
〃 | 横三位250mm片面金具,L=3.5付 | 1 | 〃
〃 | 横三位250mm両面可金具,L=4.0付 | 1 | 〃
小 計
材 料 費
制御用ﾋﾞﾆﾙ絶縁ﾋﾞﾆﾙｼｰｽｹｰﾌﾞﾙ | CVV 2.0-4C | 92 | ｍ
消耗雑材品 |  | 1 | 式
小 計
労 務 費
電 工 費 |  | 1 | 式
安全管理費 | 交通整理員Ｂ(夜間) | 3 | 人
撤去処分労務費（夜間） | 車灯8両面1 | 1 | 式
小 計
共通仮設費 |  | 1 | 式
現場管理費 |  | 1 | 式
一般管理費 |  | 1 | 式
計
19/ 43
品 名 | 仕 様 | 数 量 | 単位 | 単 価 | 金 額 | 備 考
(3). 歩行者用灯器LED化改良工事（単県）
機 器 費
歩行者用信号灯器(LED・低ｺｽﾄ) | 側柱式 L=1.0迄 | 12 | 灯
小 計
材 料 費
制御用ﾋﾞﾆﾙ絶縁ﾋﾞﾆﾙｼｰｽｹｰﾌﾞﾙ | CVV 2.0-3C | 120 | ｍ
消耗雑材品 |  | 1 | 式
小 計
労 務 費
電 工 費 |  | 1 | 式
安全管理費 | 交通整理員Ｂ(夜間) | 3 | 人
撤去処分労務費（夜間） | 歩灯12 | 1 | 式
小 計
共通仮設費 |  | 1 | 式
現場管理費 |  | 1 | 式
一般管理費 |  | 1 | 式
計
合 計
20/ 43
品 名 | 仕 様 | 数 量 | 単位 | 単 価 | 金 額 | 備 考
6. 梶新橋西詰交差点（規制番号4-118）
(1). ﾌﾟﾛｸﾞﾗﾑ多段系統化改良工事（特定対策）
機 器 費
信号制御機(地点制御）LED専用 | 最大12出力16階梯系統付 | 1 | 基
Ｄ型配電盤（窓なし） | UC形用片面扉停電対策用 | 1 | 面
小 計
材 料 費
制御機用架台 | ＵＣ型信号制御機用 | 1 | ケ
端子函（屋外用差込式） | 20T（ﾊﾞﾝﾄﾞ込み） | 1 | 〃
600Vﾋﾞﾆﾙ絶縁電線（撚り線） | IV 2.0 SQ | 9 | ｍ
制御用ﾋﾞﾆﾙ絶縁ﾋﾞﾆﾙｼｰｽｹｰﾌﾞﾙ | CVV 2.0-20C | 8 | 〃
600Vﾋﾞﾆﾙ絶縁電線（平型） | VVF 2.6-2C | 2 | 〃
600V架橋PE絶縁ﾋﾞﾆﾙｼｰｽｹｰﾌﾞﾙ | CV 5.5-2C | 9 | 〃
PEｱｰｽｸﾗﾝﾌﾟ |  | 1 | ケ
消耗雑材品 |  | 1 | 式
小 計
試験調整費
電気通信技術員 | 昼間 試験調整費 | 1.2 | 人
小 計
労 務 費
電 工 費 |  | 1 | 式
普通作業員費 |  | 1 | 〃
安全管理費 | 交通整理員Ｂ(昼間) | 3 | 人
撤去処分労務費 | 制御機1配電盤1 | 1 | 式
小 計
共通仮設費 |  | 1 | 式
現場管理費 |  | 1 | 式
一般管理費 |  | 1 | 式
21/ 43
品 名 | 仕 様 | 数 量 | 単位 | 単 価 | 金 額 | 備 考
計
22/ 43
品 名 | 仕 様 | 数 量 | 単位 | 単 価 | 金 額 | 備 考
(2). 車両用灯器LED化改良工事（単県）
機 器 費
車両用灯器(LED薄型多素子ﾀｲﾌﾟ） | 横三位250mm(灯体のみ) | 2 | 灯
〃 | 横三位250㎜(片面金具,ｱｰﾑ付) | 1 | 〃
〃 | 横三位250mm片面金具,L=3.5付 | 1 | 〃
〃 | 横三位250mm片面金具,L=4.0付 | 1 | 〃
〃 | 横三位250mm両面可金具,L=3.0付 | 1 | 〃
Ｗフード機能付加 | LED車灯φ250 | 6 | 枚
小 計
材 料 費
制御用ﾋﾞﾆﾙ絶縁ﾋﾞﾆﾙｼｰｽｹｰﾌﾞﾙ | CVV 2.0-4C | 37 | ｍ
車灯角度調整金具 | 片面用 TAR-S 薄型灯器用 | 1 | 組
消耗雑材品 |  | 1 | 式
小 計
労 務 費
電 工 費 |  | 1 | 式
安全管理費 | 交通整理員Ｂ(昼間) | 1.5 | 人
撤去処分労務費 | 車灯1両面3 | 1 | 式
小 計
共通仮設費 |  | 1 | 式
現場管理費 |  | 1 | 式
一般管理費 |  | 1 | 式
計
23/ 43
品 名 | 仕 様 | 数 量 | 単位 | 単 価 | 金 額 | 備 考
(3). 歩行者用灯器LED化改良工事（単県）
機 器 費
歩行者用信号灯器(LED・低ｺｽﾄ) | 側柱式 L=1.0迄 | 8 | 灯
小 計
材 料 費
制御用ﾋﾞﾆﾙ絶縁ﾋﾞﾆﾙｼｰｽｹｰﾌﾞﾙ | CVV 2.0-3C | 42 | ｍ
消耗雑材品 |  | 1 | 式
小 計
労 務 費
電 工 費 |  | 1 | 式
安全管理費 | 交通整理員Ｂ(昼間) | 1.5 | 人
撤去処分労務費 | 歩灯8 | 1 | 式
小 計
共通仮設費 |  | 1 | 式
現場管理費 |  | 1 | 式
一般管理費 |  | 1 | 式
計
合 計
24/ 43
品 名 | 仕 様 | 数 量 | 単位 | 単 価 | 金 額 | 備 考
7. 生田橋南詰交差点（規制番号4-121）
(1). ﾌﾟﾛｸﾞﾗﾑ多段系統化改良工事（特定対策）
機 器 費
信号制御機(地点制御）LED専用 | 最大12出力16階梯系統付 | 1 | 基
Ｄ型配電盤（窓なし） | UC形用片面扉停電対策用 | 1 | 面
小 計
材 料 費
制御機用架台 | ＵＣ型信号制御機用 | 1 | ケ
端子函（屋外用差込式） | 20T（ﾊﾞﾝﾄﾞ込み） | 1 | 〃
600Vﾋﾞﾆﾙ絶縁電線（撚り線） | IV 2.0 SQ | 9 | ｍ
制御用ﾋﾞﾆﾙ絶縁ﾋﾞﾆﾙｼｰｽｹｰﾌﾞﾙ | CVV 2.0-20C | 8 | 〃
600Vﾋﾞﾆﾙ絶縁電線（平型） | VVF 2.6-2C | 2 | 〃
600V架橋PE絶縁ﾋﾞﾆﾙｼｰｽｹｰﾌﾞﾙ | CV 5.5-2C | 9 | 〃
PEｱｰｽｸﾗﾝﾌﾟ |  | 1 | ケ
消耗雑材品 |  | 1 | 式
小 計
試験調整費
電気通信技術員 | 昼間 試験調整費 | 1.2 | 人
小 計
労 務 費
電 工 費 |  | 1 | 式
普通作業員費 |  | 1 | 〃
安全管理費 | 交通整理員Ｂ(昼間) | 3.5 | 人
撤去処分労務費 | 制御機1配電盤1 | 1 | 式
小 計
共通仮設費 |  | 1 | 式
現場管理費 |  | 1 | 式
一般管理費 |  | 1 | 式
25/ 43
品 名 | 仕 様 | 数 量 | 単位 | 単 価 | 金 額 | 備 考
計
合 計
26/ 43
品 名 | 仕 様 | 数 量 | 単位 | 単 価 | 金 額 | 備 考
8. 仏通寺入口交差点（規制番号4-135）＝夜間工事＝
(1). ﾌﾟﾛｸﾞﾗﾑ多段系統化改良工事（特定対策）
機 器 費
信号制御機(地点制御）LED専用 | 最大12出力16階梯系統付 | 1 | 基
Ｄ型配電盤（窓なし） | UC形用片面扉停電対策用 | 1 | 面
交通信号制御機ｵﾌﾟｼｮﾝ(1012号) | 灯器開閉素子 | 2 | 素子
小 計
材 料 費
端子函（屋外用差込式） | 20T（ﾊﾞﾝﾄﾞ込み） | 1 | ケ
600Vﾋﾞﾆﾙ絶縁電線（撚り線） | IV 2.0 SQ | 9 | ｍ
制御用ﾋﾞﾆﾙ絶縁ﾋﾞﾆﾙｼｰｽｹｰﾌﾞﾙ | CVV 2.0-20C | 8 | 〃
600Vﾋﾞﾆﾙ絶縁電線（平型） | VVF 2.6-2C | 2 | 〃
600V架橋PE絶縁ﾋﾞﾆﾙｼｰｽｹｰﾌﾞﾙ | CV 5.5-2C | 9 | 〃
PEｱｰｽｸﾗﾝﾌﾟ |  | 1 | ケ
消耗雑材品 |  | 1 | 式
小 計
試験調整費
電気通信技術員 | 夜間 試験調整費 | 1.2 | 人
小 計
労 務 費
電 工 費 |  | 1 | 式
普通作業員費 |  | 1 | 〃
安全管理費 | 交通整理員Ａ(夜間) | 1 | 人
〃 | 交通整理員Ｂ(夜間) | 4 | 〃
撤去処分労務費（夜間） | 制御機1配電盤1 | 1 | 式
小 計
共通仮設費 |  | 1 | 式
現場管理費 |  | 1 | 式
一般管理費 |  | 1 | 式
27/ 43
品 名 | 仕 様 | 数 量 | 単位 | 単 価 | 金 額 | 備 考
計
合 計
28/ 43
品 名 | 仕 様 | 数 量 | 単位 | 単 価 | 金 額 | 備 考
9. 見初橋交差点（規制番号4-162）
(1). ﾌﾟﾛｸﾞﾗﾑ多段系統化改良工事（特定対策）
機 器 費
信号制御機(地点制御）LED専用 | 最大12出力16階梯系統付 | 1 | 基
Ｄ型配電盤（窓なし） | UC形用片面扉停電対策用 | 1 | 面
小 計
材 料 費
制御機用架台 | ＵＣ型信号制御機用 | 1 | ケ
端子函（屋外用差込式） | 20T（ﾊﾞﾝﾄﾞ込み） | 1 | 〃
600Vﾋﾞﾆﾙ絶縁電線（撚り線） | IV 2.0 SQ | 9 | ｍ
制御用ﾋﾞﾆﾙ絶縁ﾋﾞﾆﾙｼｰｽｹｰﾌﾞﾙ | CVV 2.0-20C | 8 | 〃
600Vﾋﾞﾆﾙ絶縁電線（平型） | VVF 2.6-2C | 2 | 〃
600V架橋PE絶縁ﾋﾞﾆﾙｼｰｽｹｰﾌﾞﾙ | CV 5.5-2C | 9 | 〃
PEｱｰｽｸﾗﾝﾌﾟ |  | 1 | ケ
消耗雑材品 |  | 1 | 式
小 計
試験調整費
電気通信技術員 | 昼間 試験調整費 | 1.2 | 人
小 計
労 務 費
電 工 費 |  | 1 | 式
普通作業員費 |  | 1 | 〃
安全管理費 | 交通整理員Ｂ(昼間) | 4 | 人
撤去処分労務費 | 制御機1配電盤1 | 1 | 式
小 計
共通仮設費 |  | 1 | 式
現場管理費 |  | 1 | 式
一般管理費 |  | 1 | 式
29/ 43
品 名 | 仕 様 | 数 量 | 単位 | 単 価 | 金 額 | 備 考
計
30/ 43
品 名 | 仕 様 | 数 量 | 単位 | 単 価 | 金 額 | 備 考
(2). 改修工事（単県）
機 器 費
交通信号制御機ｵﾌﾟｼｮﾝ(1012号) | リコール１ | 1 | ﾕﾆｯﾄ
小 計
計
合 計
31/ 43
品 名 | 仕 様 | 数 量 | 単位 | 単 価 | 金 額 | 備 考
10. 今宮西交差点（規制番号5-48）＝夜間工事＝
(1). 移設工事（単県）
材 料 費
自在ﾊﾞﾝﾄﾞ（ｹｰﾌﾞﾙ引留） | 4BD-HD-23(230～325) | 2 | 本
ｱｰﾑﾀｲﾚｽﾊﾞﾝﾄﾞ | SABD-26S-DW(260～330) | 1 | 〃 |  | 既存品
軽腕金 | 2.3*75*75 L=1600 | 1 | 〃 |  | 既存品
吊架金具 | ﾀﾙﾐ付 | 2 | ケ
ｹｰﾌﾞﾙ表示札 | 県警名入 | 6 | 枚
消耗雑材品 |  | 1 | 式
小 計
労 務 費
電 工 費 |  | 1 | 式
普通作業員費 |  | 1 | 〃
安全管理費 | 交通整理員Ａ(夜間) | 1 | 人
〃 | 交通整理員Ｂ(夜間) | 0.5 | 〃
小 計
共通仮設費 |  | 1 | 式
現場管理費 |  | 1 | 式
一般管理費 |  | 1 | 式
計
合 計
32/ 43
品 名 | 仕 様 | 数 量 | 単位 | 単 価 | 金 額 | 備 考
11. 今宮東交差点（規制番号5-58）＝夜間工事＝
(1). 移設工事（単県）
材 料 費
自在ﾊﾞﾝﾄﾞ（ｹｰﾌﾞﾙ引留） | 4BD-HD-23(230～325) | 1 | 本 |  | 既存品
ｱｰﾑﾀｲﾚｽﾊﾞﾝﾄﾞ | SABD-26S-DW(260～330) | 1 | 〃 |  | 既存品
軽腕金 | 2.3*75*75 L=1600 | 1 | 〃 |  | 既存品
吊架金具 | ﾀﾙﾐ付 | 1 | ケ |  | 既存品
消耗雑材品 |  | 1 | 式
小 計
労 務 費
電 工 費 |  | 1 | 式
普通作業員費 |  | 1 | 〃
安全管理費 | 交通整理員Ａ(夜間) | 1 | 人
小 計
共通仮設費 |  | 1 | 式
現場管理費 |  | 1 | 式
一般管理費 |  | 1 | 式
計
合 計
33/ 43
品 名 | 仕 様 | 数 量 | 単位 | 単 価 | 金 額 | 備 考
12. しまなみ交流館前交差点（規制番号5-125）＝夜間工事＝
(1). 車両用灯器LED化改良工事（単県）
機 器 費
車両用灯器(LED薄型多素子ﾀｲﾌﾟ） | 横三位250mm吊下型(指定色塗装) | 3 | 灯
小 計
材 料 費
車両用灯器吊下金具用ｶﾊﾞｰ | 指定色塗装 | 3 | 式
消耗雑材品 |  | 1 | 〃
小 計
労 務 費
電 工 費 |  | 1 | 式
安全管理費 | 交通整理員Ａ(夜間) | 1 | 人
撤去処分労務費（夜間） | 灯体のみ3 | 1 | 式
小 計
共通仮設費 |  | 1 | 式
現場管理費 |  | 1 | 式
一般管理費 |  | 1 | 式
計
34/ 43
品 名 | 仕 様 | 数 量 | 単位 | 単 価 | 金 額 | 備 考
(2). 歩行者用灯器LED化改良工事（単県）
機 器 費
歩行者用信号灯器(LED・低ｺｽﾄ) | 吊下式(塗装･ﾌﾗﾝｼﾞﾀｲﾌﾟ) | 4 | 灯
小 計
労 務 費
電 工 費 |  | 1 | 式
安全管理費 | 交通整理員Ｂ(夜間) | 1 | 人
撤去処分労務費（夜間） | 歩灯4 | 1 | 式
小 計
共通仮設費 |  | 1 | 式
現場管理費 |  | 1 | 式
一般管理費 |  | 1 | 式
計
35/ 43
品 名 | 仕 様 | 数 量 | 単位 | 単 価 | 金 額 | 備 考
(3). 改修工事（単県）
材 料 費
歩行者用灯器標示板 | [歩行者自転車専用] | 4 | 枚 |  | 支給品
消耗雑材品 |  | 1 | 式
小 計
労 務 費
普通作業員費 |  | 1 | 式
撤去処分労務費（夜間） | 自歩板4 | 1 | 〃
小 計
共通仮設費 |  | 1 | 式
現場管理費 |  | 1 | 式
一般管理費 |  | 1 | 式
計
36/ 43
品 名 | 仕 様 | 数 量 | 単位 | 単 価 | 金 額 | 備 考
(4). 補修工事（単県）
機 器 費
視覚障害者用付加装置制御機 | 警交仕規1015号 | 1 | 基
塗装費 | 制御機スタンド | 1 | 本
〃 | 視覚障害者用付加装置制御機 | 1 | 基
小 計
材 料 費
制御機ｽﾀﾝﾄﾞ | 制御機美装用 角形 ｱﾝｶｰ | 1 | ケ
消耗雑材品 |  | 1 | 式
小 計
試験調整費
電気通信技術員 | 夜間 試験調整費 | 1 | 人
小 計
労 務 費
電 工 費 |  | 1 | 式
普通作業員費 |  | 1 | 〃
安全管理費 | 交通整理員Ｂ(夜間) | 0.5 | 人
撤去処分労務費（夜間） | 制御機1 | 1 | 式
小 計
共通仮設費 |  | 1 | 式
現場管理費 |  | 1 | 式
一般管理費 |  | 1 | 式
計
合 計
37/ 43
品 名 | 仕 様 | 数 量 | 単位 | 単 価 | 金 額 | 備 考
13. 明神橋（東）交差点（規制番号5-145）
(1). ﾌﾟﾛｸﾞﾗﾑ多段系統化改良工事（特定対策）
機 器 費
信号制御機(地点制御）LED専用 | 最大12出力16階梯系統付 | 1 | 基
Ｄ型配電盤（窓なし） | UC形用片面扉停電対策用 | 1 | 面
小 計
材 料 費
制御機用架台 | ＵＣ型信号制御機用 | 1 | ケ
端子函（屋外用差込式） | 20T（ﾊﾞﾝﾄﾞ込み） | 1 | 〃
600Vﾋﾞﾆﾙ絶縁電線（撚り線） | IV 2.0 SQ | 9 | ｍ
制御用ﾋﾞﾆﾙ絶縁ﾋﾞﾆﾙｼｰｽｹｰﾌﾞﾙ | CVV 2.0-20C | 8 | 〃
600Vﾋﾞﾆﾙ絶縁電線（平型） | VVF 2.6-2C | 2 | 〃
600V架橋PE絶縁ﾋﾞﾆﾙｼｰｽｹｰﾌﾞﾙ | CV 5.5-2C | 9 | 〃
PEｱｰｽｸﾗﾝﾌﾟ |  | 1 | ケ
接地棒 | 丸形 E-B3φ10×1000(土工なし) | 1 | 本
消耗雑材品 |  | 1 | 式
小 計
試験調整費
電気通信技術員 | 昼間 試験調整費 | 1.2 | 人
小 計
労 務 費
電 工 費 |  | 1 | 式
普通作業員費 |  | 1 | 〃
安全管理費 | 交通整理員Ｂ(昼間) | 4 | 人
撤去処分労務費 | 制御機1配電盤1 | 1 | 式
小 計
共通仮設費 |  | 1 | 式
現場管理費 |  | 1 | 式
一般管理費 |  | 1 | 式
38/ 43
品 名 | 仕 様 | 数 量 | 単位 | 単 価 | 金 額 | 備 考
計
39/ 43
品 名 | 仕 様 | 数 量 | 単位 | 単 価 | 金 額 | 備 考
(2). 信号柱更新工事（単県）
機 器 費
車両用灯器(LED薄型多素子ﾀｲﾌﾟ） | 横三位300㎜(片面金具,ｱｰﾑ付) | 1 | 灯 |  | 既存品
歩行者用信号灯器(LED) | 側柱式 | 3 | 〃 |  | 既存品
小 計
材 料 費
信号柱（鋼管柱） | STKφ165.2*5.0*9000L 直管 | 1 | 本
〃 | STKφ165.2*6.0*7700L BP-2 | 1 | 〃
耐食塗装費 | φ165以上,BP-2用,450mm | 1 | 〃
〃 | 直管φ165.2～φ216.3高さ400mm | 1 | 〃
鋼管柱加工費 | 制御機架台取付加工 | 1 | 式
端子函（屋外用差込式） | 8T（ﾊﾞﾝﾄﾞ込み） | 1 | ケ |  | 既存品
制御用ﾋﾞﾆﾙ絶縁ﾋﾞﾆﾙｼｰｽｹｰﾌﾞﾙ | CVV 2.0-3C | 21 | ｍ
自在ﾊﾞﾝﾄﾞ（ｹｰﾌﾞﾙ引留） | 4BD-HD-12(120～195) | 3 | 本
ｹｰﾌﾞﾙ支持金物 | SFT-209付 | 4 | 〃
ｽﾃﾝﾚｽﾊﾞﾝﾄﾞ | SFT-109(10mm) | 6 | 〃
ﾜｲﾔｰｼﾝﾌﾟﾙ | 丸型 (18mm) | 3 | ケ
巻付ｸﾞﾘｯﾌﾟ | ｼﾝﾌﾟﾙ用 (18mm) | 3 | 〃
機種銘板 | 柱取付 300*1200 | 2 | 枚 |  | 既存品
電柱札 | 鋼管柱用 アルミ製 90*130 | 2 | 〃
鋼管柱用反射ｼｰﾄ | HPｽﾃｯｶｰ (ﾏｰｸ入) 鋼管柱用 | 1 | 〃
消耗雑材品 |  | 1 | 式
小 計
その他工事費
舗装（歩道） | 舗装厚5cmｱｽﾌｧﾙﾄ | 0.1 | ｍ2
モルタル補修 | 仕上げ厚5cm | 0.1 | 〃
舗装盤解体 <尾三> | ｱｽﾌｧﾙﾄ 5cm厚 | 0.1 | 〃
モルタルはつり | 5cm厚 | 0.1 | 〃
再資源化処分費<尾三> | ｱｽﾌｧﾙﾄ塊 5cm厚 0.11t/m2 | 0.1 | 〃
再資源化運搬費 | ｱｽﾌｧﾙﾄ塊 5cm厚 | 0.1 | 〃
小 計
労 務 費
40/ 43
品 名 | 仕 様 | 数 量 | 単位 | 単 価 | 金 額 | 備 考
電 工 費 |  | 1 | 式
普通作業員費 |  | 1 | 〃
信号柱建柱 | 鋼管柱（建柱車利用） | 2 | 本
安全管理費 | 交通整理員Ｂ(昼間) | 1.5 | 人
撤去処分労務費 | SGP柱2 | 1 | 式
路側標識取外取付労務費 | 1点ﾊﾞﾝﾄﾞ | 1 | 〃
小 計
共通仮設費 |  | 1 | 式
現場管理費 |  | 1 | 式
一般管理費 |  | 1 | 式
計
合 計
41/ 43
品 名 | 仕 様 | 数 量 | 単位 | 単 価 | 金 額 | 備 考
14. 平原交差点（規制番号5-203）
(1). 移設工事（単県）
機 器 費
車両用灯器(LED薄型多素子ﾀｲﾌﾟ） | 横三位300㎜(片面金具,ｱｰﾑ付) | 1 | 灯 |  | 既存品
歩行者用信号灯器(LED・低ｺｽﾄ) | 側柱式 L=2.5 | 1 | 〃 |  | 既存品
小 計
材 料 費
端子函（屋外用差込式） | 12T（ﾊﾞﾝﾄﾞ込み） | 1 | ケ |  | 既存品
制御用ﾋﾞﾆﾙ絶縁ﾋﾞﾆﾙｼｰｽｹｰﾌﾞﾙ | CVV-SSD 2.0-8C | 40 | ｍ
〃 | CVV-SSD 2.0-10C | 55 | 〃
〃 | CVV-SSD 2.0-12C | 27 | 〃
自在ﾊﾞﾝﾄﾞ（ｹｰﾌﾞﾙ引留） | 4BD-HD-23(230～325) | 6 | 本
ｹｰﾌﾞﾙ支持金物 | SFT-209付 | 2 | 〃
ﾜｲﾔｰｼﾝﾌﾟﾙ | 丸型 (18mm) | 6 | ケ
巻付ｸﾞﾘｯﾌﾟ | ｼﾝﾌﾟﾙ用 (18mm) | 6 | 〃
ｹｰﾌﾞﾙ表示札 | 県警名入 | 6 | 枚
消耗雑材品 |  | 1 | 式
小 計
労 務 費
電 工 費 |  | 1 | 式
安全管理費 | 交通整理員Ｂ(昼間) | 2 | 人
小 計
共通仮設費 |  | 1 | 式
現場管理費 |  | 1 | 式
一般管理費 |  | 1 | 式
計
合 計
42/ 43
品 名 | 仕 様 | 数 量 | 単位 | 単 価 | 金 額 | 備 考
総 計
消費税相当額
◆設計金額
43/ 43