## 内訳書
品 名 | 仕 様 | 数 量 | 単位 | 単 価 | 金 額 | 備 考
1. 本庄町宮本交差点(規制番号7-469)
(1). 移設工事(単県)
機 器 費
歩行者用信号灯器(LED・低ｺｽﾄ) | 側柱式(灯体のみ) | 1 | 灯 |  | 既存品
小 計
材 料 費
信号柱（細径柱） | STK41-114.3-9000L 直管 | 1 | 本
耐食塗装費 | 直管φ114.3以下 高さ400mm | 1 | 〃
制御用ﾋﾞﾆﾙ絶縁ﾋﾞﾆﾙｼｰｽｹｰﾌﾞﾙ | CVV-SSD 2.0-3C | 25 | ｍ
自在ﾊﾞﾝﾄﾞ（ｹｰﾌﾞﾙ引留） | 4BD-HD-12(120～195) | 1 | 本
〃 | CABD-11(STK114.3) | 1 | 〃
ｹｰﾌﾞﾙ支持金物 | SFT-209付 | 2 | 〃
ﾜｲﾔｰｼﾝﾌﾟﾙ | 丸型 (18mm) | 2 | ケ
巻付ｸﾞﾘｯﾌﾟ | ｼﾝﾌﾟﾙ用 (18mm) | 2 | 〃
歩行者用灯器用ｱｰﾑ | L=0.5 | 1 | 組
歩行者用灯器用ｱｰﾑ取付ﾊﾞﾝﾄﾞ | TSBD-0S 114.3用 | 1 | 〃
歩行者用灯器エルボ | 上下部一組 | 1 | 〃
消耗雑材品 |  | 1 | 式
小 計
その他工事費
信号柱基礎 <福山>直管用 | □1.0*1.5Co3.27t As0.11t処分無 | 1 | 基
基礎とりこわし | 0.5×0.5×0.9 | 1 | 〃
再資源化処分費<福山> | ｱｽﾌｧﾙﾄ塊 信号柱基礎0.11ｔ/基 | 1 | 〃
〃 | ｺﾝｸﾘｰﾄ塊 細径柱基礎0.84t/基 | 1 | 〃
再資源化運搬費 | ｱｽﾌｧﾙﾄ塊 信号柱基礎0.05m3/基 | 1 | 〃
〃 | ｱｽﾌｧﾙﾄ塊 細径柱基礎0.018m3/基 | 1 | 〃
運搬費 | 保管品運搬 | 1 | 式
小 計
労 務 費
電 工 費 |  | 1 | 式
信号柱建柱 | 鋼管柱（建柱車利用） | 1 | 本
安全管理費 | 交通整理員Ｂ(昼間) | 1.5 | 人
広 島 県 警 察 本 部 | [5 empty] | 1/ 30
品 名 | 仕 様 | 数 量 | 単位 | 単 価 | 金 額 | 備 考
小 計
共通仮設費 |  | 1 | 式
現場管理費 |  | 1 | 式
一般管理費 |  | 1 | 式
計
広 島 県 警 察 本 部 | [5 empty] | 2/ 30
品 名 | 仕 様 | 数 量 | 単位 | 単 価 | 金 額 | 備 考
(2). 信号柱更新工事(単県)
機 器 費
車両用灯器(LED薄型多素子ﾀｲﾌﾟ） | 横三位250㎜(片面金具,ｱｰﾑ付) | 1 | 灯 |  | 既存品
歩行者用信号灯器(LED・低ｺｽﾄ) | 側柱式 L=1.0迄 | 3 | 〃 |  | 既存品
小 計
材 料 費
信号柱（鋼管柱） | STKφ165.2*5.0*9000L 直管 | 1 | 本
〃 | STKφ165.2*6.0*9000L 直管 | 1 | 〃
耐食塗装費 | 直管φ165.2～φ216.3高さ400mm | 2 | 〃
端子函（屋外用差込式） | 8T（ﾊﾞﾝﾄﾞ込み） | 1 | ケ
〃 | 12T（ﾊﾞﾝﾄﾞ込み） | 1 | 〃
制御用ﾋﾞﾆﾙ絶縁ﾋﾞﾆﾙｼｰｽｹｰﾌﾞﾙ | CVV-SSD 2.0-8C | 18 | ｍ
〃 | CVV-SSD 2.0-12C | 38 | 〃
自在ﾊﾞﾝﾄﾞ（ｹｰﾌﾞﾙ引留） | 4BD-HD-12(120～195) | 4 | 本
ｹｰﾌﾞﾙ支持金物 | SFT-209付 | 4 | 〃
ﾜｲﾔｰｼﾝﾌﾟﾙ | 丸型 (18mm) | 4 | ケ
巻付ｸﾞﾘｯﾌﾟ | ｼﾝﾌﾟﾙ用 (18mm) | 4 | 〃
車両用灯器用ｱｰﾑ取付ﾊﾞﾝﾄﾞ | 平行ｱｰﾑ用TUBD-SPΦ165用 | 1 | 組
歩行者用灯器用ｱｰﾑ取付ﾊﾞﾝﾄﾞ | TSBD-1S 140～170 | 3 | 〃
電柱札 | 鋼管柱用 アルミ製 90*130 | 2 | 枚
鋼管柱用反射ｼｰﾄ | HPｽﾃｯｶｰ (ﾏｰｸ入) 鋼管柱用 | 2 | 〃
消耗雑材品 |  | 1 | 式
小 計
その他工事費
舗装（歩道） | 舗装厚5cmｱｽﾌｧﾙﾄ | 0.2 | ｍ2
舗装盤解体 <福山> | ｱｽﾌｧﾙﾄ 5cm厚 | 0.2 | 〃
再資源化処分費<福山> | ｱｽﾌｧﾙﾄ塊 5cm厚 0.11t/m2 | 0.2 | 〃
〃 | ｺﾝｸﾘｰﾄ塊 CP9-14-500 0.48t/本 | 2 | 本
再資源化運搬費 | ｱｽﾌｧﾙﾄ塊 5cm厚 | 0.2 | ｍ2
〃 | ｺﾝｸﾘｰﾄ塊 CP9-14-500 0.48t/本 | 2 | 本
小 計
労 務 費
広 島 県 警 察 本 部 | [5 empty] | 3/ 30
品 名 | 仕 様 | 数 量 | 単位 | 単 価 | 金 額 | 備 考
電 工 費 |  | 1 | 式
信号柱建柱 | 鋼管柱（建柱車利用） | 2 | 本
安全管理費 | 交通整理員Ｂ(昼間) | 2 | 人
撤去処分労務費 | CP2 | 1 | 式
小 計
共通仮設費 |  | 1 | 式
現場管理費 |  | 1 | 式
一般管理費 |  | 1 | 式
計
広 島 県 警 察 本 部 | [5 empty] | 4/ 30
品 名 | 仕 様 | 数 量 | 単位 | 単 価 | 金 額 | 備 考
(3). 撤去工事(単県)
労 務 費
撤去処分労務費 | 自歩板2 | 1 | 式
小 計
共通仮設費 |  | 1 | 式
現場管理費 |  | 1 | 式
一般管理費 |  | 1 | 式
計
合 計
広 島 県 警 察 本 部 | [5 empty] | 5/ 30
品 名 | 仕 様 | 数 量 | 単位 | 単 価 | 金 額 | 備 考
2. 鞆町後地(規制番号7-66)＝夜間工事＝
(1). プログラム多段化改良工事(単県)
機 器 費
信号制御機(地点制御）LED専用 | 最大24出力24階梯 | 1 | 基
Ｄ型配電盤（窓なし） | UC形用片面扉停電対策用 | 1 | 面
交通信号制御機ｵﾌﾟｼｮﾝ(1012号) | 灯器開閉素子 | 10 | 素子
〃 | 灯器開閉ユニット | 2 | ﾕﾆｯﾄ
小 計
材 料 費
端子函（屋外用差込式） | 20T（ﾊﾞﾝﾄﾞ込み） | 1 | ケ
600Vﾋﾞﾆﾙ絶縁電線（撚り線） | IV 2.0 SQ | 9 | ｍ
制御用ﾋﾞﾆﾙ絶縁ﾋﾞﾆﾙｼｰｽｹｰﾌﾞﾙ | CVV 2.0-20C | 8 | 〃
600Vﾋﾞﾆﾙ絶縁電線（平型） | VVF 2.6-2C | 2 | 〃
600V架橋PE絶縁ﾋﾞﾆﾙｼｰｽｹｰﾌﾞﾙ | CV 5.5-2C | 9 | 〃
接地線カバー | 1号ﾜｲﾔｰﾌﾟﾛﾃｸﾀｰN形 ﾊﾞﾝﾄﾞ付 | 1 | 〃
制御機接続チューブ | MC-16 L750 54ｺﾈｸﾀｰ､異形ｱﾀﾞﾌﾟﾀｰ | 1 | 組
薄鋼電線管 | 51 | 6 | ｍ
ｴﾝﾄﾗﾝｽｷｬｯﾌﾟ（薄鋼） | 51 | 1 | ケ
ﾊﾟｲﾌﾟ留金物 | KBP-60 (47～51) | 4 | 〃
自在ﾊﾞﾝﾄﾞ（器具取付） | IBT-208 | 4 | 本
PEｱｰｽｸﾗﾝﾌﾟ |  | 1 | ケ
接地棒 | 丸形 E-B3φ10×1000(土工なし) | 1 | 本
消耗雑材品 |  | 1 | 式
小 計
試験調整費
電気通信技術員 | 夜間 試験調整費 | 1.2 | 人
小 計
労 務 費
電 工 費 |  | 1 | 式
普通作業員費 |  | 1 | 〃
安全管理費 | 交通整理員Ｂ(夜間) | 2 | 人
撤去処分労務費(夜間) | 制1配1 | 1 | 式
広 島 県 警 察 本 部 | [5 empty] | 6/ 30
品 名 | 仕 様 | 数 量 | 単位 | 単 価 | 金 額 | 備 考
小 計
共通仮設費 |  | 1 | 式
現場管理費 |  | 1 | 式
一般管理費 |  | 1 | 式
計
広 島 県 警 察 本 部 | [5 empty] | 7/ 30
品 名 | 仕 様 | 数 量 | 単位 | 単 価 | 金 額 | 備 考
(2). 車両用灯器LED化改良工事(単県)
機 器 費
車両用灯器(LED薄型多素子ﾀｲﾌﾟ） | 横2灯式(灯体のみ) | 5 | 灯
〃 | 横2灯式(両面可変金具,ｱｰﾑ付) | 5 | 〃
小 計
材 料 費
制御用ﾋﾞﾆﾙ絶縁ﾋﾞﾆﾙｼｰｽｹｰﾌﾞﾙ | CVV 2.0-3C | 70 | ｍ
消耗雑材品 |  | 1 | 式
小 計
労 務 費
電 工 費 |  | 1 | 式
安全管理費 | 交通整理員Ｂ(夜間) | 3.5 | 人
撤去処分労務費(夜間) | 車灯両5 | 1 | 式
小 計
共通仮設費 |  | 1 | 式
現場管理費 |  | 1 | 式
一般管理費 |  | 1 | 式
計
合 計
広 島 県 警 察 本 部 | [5 empty] | 8/ 30
品 名 | 仕 様 | 数 量 | 単位 | 単 価 | 金 額 | 備 考
3. 農免道路東入口交差点(規制番号7-392)＝夜間工事＝
(1). プログラム多段系統化改良工事(特定対策)
機 器 費
信号制御機(地点制御）LED専用 | 最大12出力16階梯系統付 | 1 | 基
Ｄ型配電盤（窓なし） | UC形用片面扉停電対策用 | 1 | 面
小 計
材 料 費
制御機用架台 | ＵＣ型信号制御機用 | 1 | ケ
端子函（屋外用差込式） | 20T（ﾊﾞﾝﾄﾞ込み） | 1 | 〃
600Vﾋﾞﾆﾙ絶縁電線（撚り線） | IV 2.0 SQ | 9 | ｍ
制御用ﾋﾞﾆﾙ絶縁ﾋﾞﾆﾙｼｰｽｹｰﾌﾞﾙ | CVV 2.0-20C | 8 | 〃
600Vﾋﾞﾆﾙ絶縁電線（平型） | VVF 2.6-2C | 2 | 〃
600V架橋PE絶縁ﾋﾞﾆﾙｼｰｽｹｰﾌﾞﾙ | CV 5.5-2C | 9 | 〃
PEｱｰｽｸﾗﾝﾌﾟ |  | 1 | ケ
接地棒 | 丸形 E-B3φ10×1000(土工なし) | 1 | 本
消耗雑材品 |  | 1 | 式
小 計
試験調整費
電気通信技術員 | 夜間 試験調整費 | 1.2 | 人
小 計
労 務 費
電 工 費 |  | 1 | 式
普通作業員費 |  | 1 | 〃
安全管理費 | 交通整理員Ｂ(夜間) | 2.5 | 人
撤去処分労務費(夜間) | 制1配1 | 1 | 式
小 計
共通仮設費 |  | 1 | 式
現場管理費 |  | 1 | 式
一般管理費 |  | 1 | 式
広 島 県 警 察 本 部 | [5 empty] | 9/ 30
品 名 | 仕 様 | 数 量 | 単位 | 単 価 | 金 額 | 備 考
計
広 島 県 警 察 本 部 | [5 empty] | 10/ 30
品 名 | 仕 様 | 数 量 | 単位 | 単 価 | 金 額 | 備 考
(2). 信号柱更新工事(特定対策)
機 器 費
車両用灯器(LED薄型多素子ﾀｲﾌﾟ） | 横三位250㎜(片面金具,ｱｰﾑ付) | 1 | 灯 |  | 既存品
小 計
材 料 費
信号柱（鋼管柱） | STKφ165.2*6.0*9000L 直管 | 1 | 本
耐食塗装費 | 直管φ165.2～φ216.3高さ400mm | 1 | 〃
鋼管柱加工費 | 制御機架台取付加工 | 1 | 式
自在ﾊﾞﾝﾄﾞ（ｹｰﾌﾞﾙ引留） | 4BD-HD-12(120～195) | 2 | 本
ｹｰﾌﾞﾙ支持金物 | SFT-209付 | 2 | 〃
ﾜｲﾔｰｼﾝﾌﾟﾙ | 丸型 (18mm) | 2 | ケ
巻付ｸﾞﾘｯﾌﾟ | ｼﾝﾌﾟﾙ用 (18mm) | 2 | 〃
車両用灯器用ｱｰﾑ取付ﾊﾞﾝﾄﾞ | 平行ｱｰﾑ用TUBD-SPΦ165用 | 1 | 組
電柱札 | 鋼管柱用 アルミ製 90*130 | 1 | 枚
鋼管柱用反射ｼｰﾄ | HPｽﾃｯｶｰ (ﾏｰｸ入) 鋼管柱用 | 1 | 〃
消耗雑材品 |  | 1 | 式
小 計
その他工事費
舗装（歩道） | 舗装厚5cmｱｽﾌｧﾙﾄ | 0.1 | ｍ2
舗装盤解体 (夜間) <福山> | ｱｽﾌｧﾙﾄ 5cm厚 | 0.1 | 〃
再資源化処分費<福山> | ｱｽﾌｧﾙﾄ塊 5cm厚 0.11t/m2 | 0.1 | 〃
再資源化運搬費 | ｱｽﾌｧﾙﾄ塊 5cm厚 | 0.1 | 〃
小 計
労 務 費
電 工 費 |  | 1 | 式
信号柱建柱 | 鋼管柱（建柱車利用） | 1 | 本
安全管理費 | 交通整理員Ｂ(夜間) | 1.5 | 人
撤去処分労務費(夜間) | 鋼管1 | 1 | 式
車両用灯器撤去 | 横三位式 アーム付 | 1 | 灯 |  | 既存品
小 計
共通仮設費 |  | 1 | 式
広 島 県 警 察 本 部 | [5 empty] | 11/ 30
品 名 | 仕 様 | 数 量 | 単位 | 単 価 | 金 額 | 備 考
現場管理費 |  | 1 | 式
一般管理費 |  | 1 | 式
計
広 島 県 警 察 本 部 | [5 empty] | 12/ 30
品 名 | 仕 様 | 数 量 | 単位 | 単 価 | 金 額 | 備 考
(3). 補修工事(単県)
材 料 費
制御用ﾋﾞﾆﾙ絶縁ﾋﾞﾆﾙｼｰｽｹｰﾌﾞﾙ | CVV-SSD 2.0-12C | 24 | ｍ
自在ﾊﾞﾝﾄﾞ（ｹｰﾌﾞﾙ引留） | 4BD-HD-12(120～195) | 2 | 本
ﾜｲﾔｰｼﾝﾌﾟﾙ | 丸型 (18mm) | 2 | ケ
巻付ｸﾞﾘｯﾌﾟ | ｼﾝﾌﾟﾙ用 (18mm) | 2 | 〃
消耗雑材品 |  | 1 | 式
小 計
労 務 費
電 工 費 |  | 1 | 式
小 計
共通仮設費 |  | 1 | 式
現場管理費 |  | 1 | 式
一般管理費 |  | 1 | 式
計
合 計
広 島 県 警 察 本 部 | [5 empty] | 13/ 30
品 名 | 仕 様 | 数 量 | 単位 | 単 価 | 金 額 | 備 考
4. 山手町江良交差点(規制番号7-393)
(1). プログラム多段系統化改良工事(特定対策)
機 器 費
信号制御機(地点制御）LED専用 | 最大12出力16階梯系統付 | 1 | 基
Ｄ型配電盤（窓なし） | UC形用片面扉停電対策用 | 1 | 面
小 計
材 料 費
端子函（屋外用差込式） | 20T（ﾊﾞﾝﾄﾞ込み） | 1 | ケ
600Vﾋﾞﾆﾙ絶縁電線（撚り線） | IV 2.0 SQ | 9 | ｍ
制御用ﾋﾞﾆﾙ絶縁ﾋﾞﾆﾙｼｰｽｹｰﾌﾞﾙ | CVV 2.0-20C | 8 | 〃
600Vﾋﾞﾆﾙ絶縁電線（平型） | VVF 2.6-2C | 2 | 〃
600V架橋PE絶縁ﾋﾞﾆﾙｼｰｽｹｰﾌﾞﾙ | CV 5.5-2C | 9 | 〃
接地線カバー | 1号ﾜｲﾔｰﾌﾟﾛﾃｸﾀｰN形 ﾊﾞﾝﾄﾞ付 | 1 | 〃
制御機接続チューブ | MC-16 L750 54ｺﾈｸﾀｰ､異形ｱﾀﾞﾌﾟﾀｰ | 1 | 組
薄鋼電線管 | 51 | 6 | ｍ
ｴﾝﾄﾗﾝｽｷｬｯﾌﾟ（薄鋼） | 51 | 1 | ケ
ﾊﾟｲﾌﾟ留金物 | KBP-60 (47～51) | 4 | 〃
自在ﾊﾞﾝﾄﾞ（器具取付） | IBT-208 | 4 | 本
PEｱｰｽｸﾗﾝﾌﾟ |  | 1 | ケ
接地棒 | 丸形 E-B3φ10×1000(土工なし) | 1 | 本
消耗雑材品 |  | 1 | 式
小 計
試験調整費
電気通信技術員 | 昼間 試験調整費 | 1.2 | 人
小 計
労 務 費
電 工 費 |  | 1 | 式
普通作業員費 |  | 1 | 〃
安全管理費 | 交通整理員Ｂ(昼間) | 2.5 | 人
撤去処分労務費 | 制1配1 | 1 | 式
小 計
広 島 県 警 察 本 部 | [5 empty] | 14/ 30
品 名 | 仕 様 | 数 量 | 単位 | 単 価 | 金 額 | 備 考
共通仮設費 |  | 1 | 式
現場管理費 |  | 1 | 式
一般管理費 |  | 1 | 式
計
広 島 県 警 察 本 部 | [5 empty] | 15/ 30
品 名 | 仕 様 | 数 量 | 単位 | 単 価 | 金 額 | 備 考
(2). 車両用灯器LED化改良工事(単県)
機 器 費
車両用灯器(LED薄型、広角ﾚﾝｽﾞ） | 横三位250㎜(片面金具,ｱｰﾑ付) | 4 | 灯
〃 | 横三位250mm片面金具,L=3.5付 | 1 | 〃
Ｗフード機能付加 | LED車灯φ250 | 12 | 枚
小 計
材 料 費
制御用ﾋﾞﾆﾙ絶縁ﾋﾞﾆﾙｼｰｽｹｰﾌﾞﾙ | CVV 2.0-4C | 35 | ｍ
消耗雑材品 |  | 1 | 式
小 計
労 務 費
電 工 費 |  | 1 | 式
安全管理費 | 交通整理員Ｂ(昼間) | 2 | 人
撤去処分労務費 | 車灯片6 | 1 | 式
小 計
共通仮設費 |  | 1 | 式
現場管理費 |  | 1 | 式
一般管理費 |  | 1 | 式
計
広 島 県 警 察 本 部 | [5 empty] | 16/ 30
品 名 | 仕 様 | 数 量 | 単位 | 単 価 | 金 額 | 備 考
(3). 歩行者用灯器LED化改良工事(単県)
機 器 費
歩行者用信号灯器(LED・低ｺｽﾄ) | 側柱式 L=1.0迄 | 4 | 灯
小 計
材 料 費
制御用ﾋﾞﾆﾙ絶縁ﾋﾞﾆﾙｼｰｽｹｰﾌﾞﾙ | CVV 2.0-3C | 21 | ｍ
消耗雑材品 |  | 1 | 式
小 計
労 務 費
電 工 費 |  | 1 | 式
安全管理費 | 交通整理員Ｂ(昼間) | 1 | 人
撤去処分労務費 | 歩灯4 | 1 | 式
小 計
共通仮設費 |  | 1 | 式
現場管理費 |  | 1 | 式
一般管理費 |  | 1 | 式
計
広 島 県 警 察 本 部 | [5 empty] | 17/ 30
品 名 | 仕 様 | 数 量 | 単位 | 単 価 | 金 額 | 備 考
(4). 改修工事(単県)
材 料 費
交差点銘板 | 灯具取付 220*1100 封入 | 2 | 枚
消耗雑材品 |  | 1 | 式
小 計
労 務 費
普通作業員費 |  | 1 | 式
撤去処分労務費 | 銘板2 | 1 | 〃
小 計
共通仮設費 |  | 1 | 式
現場管理費 |  | 1 | 式
一般管理費 |  | 1 | 式
計
広 島 県 警 察 本 部 | [5 empty] | 18/ 30
品 名 | 仕 様 | 数 量 | 単位 | 単 価 | 金 額 | 備 考
(5). 撤去工事(単県)
労 務 費
撤去処分労務費 | 自歩板2 | 1 | 式
小 計
共通仮設費 |  | 1 | 式
現場管理費 |  | 1 | 式
一般管理費 |  | 1 | 式
計
合 計
広 島 県 警 察 本 部 | [5 empty] | 19/ 30
品 名 | 仕 様 | 数 量 | 単位 | 単 価 | 金 額 | 備 考
5. 山南小学校入口交差点(規制番号7-658)
(1). 車両用灯器LED化改良工事(単県)
機 器 費
車両用灯器(LED薄型多素子ﾀｲﾌﾟ） | 横三位250㎜(片面金具,ｱｰﾑ付) | 2 | 灯
〃 | 横三位250mm片面金具,L=3.0付 | 1 | 〃
〃 | 横三位250mm片面金具,L=4.5付 | 1 | 〃
小 計
材 料 費
制御用ﾋﾞﾆﾙ絶縁ﾋﾞﾆﾙｼｰｽｹｰﾌﾞﾙ | CVV 2.0-4C | 21 | ｍ
消耗雑材品 |  | 1 | 式
小 計
労 務 費
電 工 費 |  | 1 | 式
安全管理費 | 交通整理員Ｂ(昼間) | 1.5 | 人
撤去処分労務費 | 車灯片4 | 1 | 式
小 計
共通仮設費 |  | 1 | 式
現場管理費 |  | 1 | 式
一般管理費 |  | 1 | 式
計
広 島 県 警 察 本 部 | [5 empty] | 20/ 30
品 名 | 仕 様 | 数 量 | 単位 | 単 価 | 金 額 | 備 考
(2). 歩行者用灯器LED化改良工事(単県)
機 器 費
歩行者用信号灯器(LED・低ｺｽﾄ) | 側柱式 L=1.0迄 | 2 | 灯
小 計
材 料 費
制御用ﾋﾞﾆﾙ絶縁ﾋﾞﾆﾙｼｰｽｹｰﾌﾞﾙ | CVV 2.0-3C | 14 | ｍ
消耗雑材品 |  | 1 | 式
小 計
労 務 費
電 工 費 |  | 1 | 式
安全管理費 | 交通整理員Ｂ(昼間) | 0.5 | 人
撤去処分労務費 | 歩灯2 | 1 | 式
小 計
共通仮設費 |  | 1 | 式
現場管理費 |  | 1 | 式
一般管理費 |  | 1 | 式
計
広 島 県 警 察 本 部 | [5 empty] | 21/ 30
品 名 | 仕 様 | 数 量 | 単位 | 単 価 | 金 額 | 備 考
(3). 信号柱更新工事(単県)
機 器 費
交通信号制御機(押ボタン制御) |  | 1 | 基 |  | 既存品
歩行者用押ボタン箱 | 確認表示部付 側柱式(薄型) | 1 | ケ |  | 既存品
Ｄ型配電盤（窓なし） | UC形用片面扉停電対策用 | 1 | 面 |  | 既存品
小 計
材 料 費
信号柱（鋼管柱） | STKφ190.7*5.3*9000L 直管 | 1 | 本
耐食塗装費 | 直管φ165.2～φ216.3高さ400mm | 1 | 〃
制御機用架台 | ＵＣ型信号制御機用 | 1 | ケ
押ﾎﾞﾀﾝ箱用架台(薄型用） | 鋼管柱取付用 固定式 | 1 | 〃
鋼管柱加工費 | 制御機架台取付加工 | 1 | 式
〃 | 押ﾎﾞﾀﾝ架台取付加工 | 1 | 〃
端子函（屋外用差込式） | 20T（ﾊﾞﾝﾄﾞ込み） | 1 | ケ |  | 既存品
600Vﾋﾞﾆﾙ絶縁電線（撚り線） | IV 2.0 SQ | 18 | ｍ
制御用ﾋﾞﾆﾙ絶縁ﾋﾞﾆﾙｼｰｽｹｰﾌﾞﾙ | CVV 2.0-4C | 7 | 〃
〃 | CVV 2.0-20C | 8 | 〃
600V架橋PE絶縁ﾋﾞﾆﾙｼｰｽｹｰﾌﾞﾙ | CV 5.5-2C | 9 | 〃
自在ﾊﾞﾝﾄﾞ（ｹｰﾌﾞﾙ引留） | 4BD-HD-17(170～265) | 1 | 本
ｹｰﾌﾞﾙ支持金物 | SFT-209付 | 2 | 〃
ﾜｲﾔｰｼﾝﾌﾟﾙ | 丸型 (18mm) | 1 | ケ
巻付ｸﾞﾘｯﾌﾟ | ｼﾝﾌﾟﾙ用 (18mm) | 1 | 〃
PEｱｰｽｸﾗﾝﾌﾟ |  | 2 | 〃
電柱札 | 鋼管柱用 アルミ製 90*130 | 1 | 枚
鋼管柱用反射ｼｰﾄ | HPｽﾃｯｶｰ (ﾏｰｸ入) 鋼管柱用 | 1 | 〃
接地棒 | 丸形 E-B3φ10×1000(土工なし) | 1 | 本
消耗雑材品 |  | 1 | 式
小 計
その他工事費
舗装（歩道） | 舗装厚5cmｱｽﾌｧﾙﾄ | 0.1 | ｍ2
舗装盤解体 <福山> | ｱｽﾌｧﾙﾄ 5cm厚 | 0.1 | 〃
再資源化処分費<福山> | ｱｽﾌｧﾙﾄ塊 5cm厚 0.11t/m2 | 0.1 | 〃
〃 | ｺﾝｸﾘｰﾄ塊 CP9-14-500 0.48t/本 | 1 | 本
広 島 県 警 察 本 部 | [5 empty] | 22/ 30
品 名 | 仕 様 | 数 量 | 単位 | 単 価 | 金 額 | 備 考
再資源化運搬費 | ｱｽﾌｧﾙﾄ塊 5cm厚 | 0.1 | ｍ2
〃 | ｺﾝｸﾘｰﾄ塊 CP9-14-500 0.48t/本 | 1 | 本
小 計
試験調整費
電気通信技術員 | 昼間 試験調整費 | 0.8 | 人
小 計
労 務 費
電 工 費 |  | 1 | 式
普通作業員費 |  | 1 | 〃
信号柱建柱 | 鋼管柱（建柱車利用） | 1 | 本
安全管理費 | 交通整理員Ｂ(昼間) | 4.5 | 人
撤去処分労務費 | CP1 | 1 | 式
小 計
共通仮設費 |  | 1 | 式
現場管理費 |  | 1 | 式
一般管理費 |  | 1 | 式
計
広 島 県 警 察 本 部 | [5 empty] | 23/ 30
品 名 | 仕 様 | 数 量 | 単位 | 単 価 | 金 額 | 備 考
(4). 改修工事(単県)
材 料 費
機種銘板 | 灯具取付 300*1200 封入 | 4 | 枚
交差点銘板 | 灯具取付 220*1100 封入 | 2 | 〃
消耗雑材品 |  | 1 | 式
小 計
労 務 費
普通作業員費 |  | 1 | 式
撤去処分労務費 | 銘板6 | 1 | 〃
小 計
共通仮設費 |  | 1 | 式
現場管理費 |  | 1 | 式
一般管理費 |  | 1 | 式
計
合 計
広 島 県 警 察 本 部 | [5 empty] | 24/ 30
品 名 | 仕 様 | 数 量 | 単位 | 単 価 | 金 額 | 備 考
6. 万能倉(東)交差点(規制番号7-535)＝夜間工事＝
(1). 歩行者用灯器LED化改良工事(単県)
機 器 費
歩行者用信号灯器(LED・低ｺｽﾄ) | 側柱式 L=1.0迄 | 2 | 灯
小 計
材 料 費
制御用ﾋﾞﾆﾙ絶縁ﾋﾞﾆﾙｼｰｽｹｰﾌﾞﾙ | CVV 2.0-3C | 14 | ｍ
消耗雑材品 |  | 1 | 式
小 計
労 務 費
電 工 費 |  | 1 | 式
安全管理費 | 交通整理員Ｂ(夜間) | 0.5 | 人
撤去処分労務費(夜間) | 歩灯2 | 1 | 式
小 計
共通仮設費 |  | 1 | 式
現場管理費 |  | 1 | 式
一般管理費 |  | 1 | 式
計
広 島 県 警 察 本 部 | [5 empty] | 25/ 30
品 名 | 仕 様 | 数 量 | 単位 | 単 価 | 金 額 | 備 考
(2). 移設工事(単県)
機 器 費
交通信号制御機(地点制御） | 最大12出力16階梯系統付 | 1 | 基 |  | 既存品
車両用灯器(LED薄型、広角ﾚﾝｽﾞ） | 横三位250mm(灯体のみ) | 1 | 灯 |  | 既存品
Ｄ型配電盤（窓なし） | UC形用片面扉停電対策用 | 1 | 面 |  | 既存品
小 計
材 料 費
600Vﾋﾞﾆﾙ絶縁電線（撚り線） | IV 2.0 SQ | 9 | ｍ
制御用ﾋﾞﾆﾙ絶縁ﾋﾞﾆﾙｼｰｽｹｰﾌﾞﾙ | CVV 2.0-20C | 8 | 〃
〃 | CVV-SSD 2.0-15C | 22 | 〃
600V架橋PE絶縁ﾋﾞﾆﾙｼｰｽｹｰﾌﾞﾙ | CV 5.5-2C | 9 | 〃
自在ﾊﾞﾝﾄﾞ（ｹｰﾌﾞﾙ引留） | 4BD-HD-17(170～265) | 3 | 本
ｹｰﾌﾞﾙ支持金物 | SFT-209付 | 6 | 〃
ﾜｲﾔｰｼﾝﾌﾟﾙ | 丸型 (18mm) | 3 | ケ
巻付ｸﾞﾘｯﾌﾟ | ｼﾝﾌﾟﾙ用 (18mm) | 3 | 〃
PEｱｰｽｸﾗﾝﾌﾟ |  | 1 | 〃
車両用灯器用ｱｰﾑ | L=4.0 主､補助ｱｰﾑ、ﾀｰﾝﾊﾞｯｸﾙ付 | 1 | 組
車両用灯器用ｱｰﾑ取付ﾊﾞﾝﾄﾞ | 平行ｱｰﾑ用TUBD-SPΦ190用 | 1 | 〃
接地棒 | 丸形 E-B3φ10×1000(土工なし) | 1 | 本
消耗雑材品 |  | 1 | 式
小 計
試験調整費
電気通信技術員 | 夜間 試験調整費 | 0.8 | 人
小 計
労 務 費
電 工 費 |  | 1 | 式
普通作業員費 |  | 1 | 〃
安全管理費 | 交通整理員Ｂ(夜間) | 4 | 人
小 計
共通仮設費 |  | 1 | 式
広 島 県 警 察 本 部 | [5 empty] | 26/ 30
品 名 | 仕 様 | 数 量 | 単位 | 単 価 | 金 額 | 備 考
現場管理費 |  | 1 | 式
一般管理費 |  | 1 | 式
計
広 島 県 警 察 本 部 | [5 empty] | 27/ 30
品 名 | 仕 様 | 数 量 | 単位 | 単 価 | 金 額 | 備 考
(3). 信号柱更新工事(特定対策)
機 器 費
車両用灯器(LED薄型、広角ﾚﾝｽﾞ） | 横三位250mm片面金具,L=3.0付 | 1 | 灯 |  | 既存品
小 計
材 料 費
信号柱（鋼管柱） | STKφ190.7*5.3*9000L 直管 | 2 | 本
耐食塗装費 | 直管φ165.2～φ216.3高さ400mm | 2 | 〃
制御機用架台 | ＵＣ型信号制御機用 | 1 | ケ
鋼管柱加工費 | 制御機架台取付加工 | 1 | 式
端子函（屋外用差込式） | 20T（ﾊﾞﾝﾄﾞ込み） | 1 | ケ |  | 既存品
〃 | 16T（ﾊﾞﾝﾄﾞ込み） | 1 | 〃 |  | 既存品
車両用灯器用ｱｰﾑ取付ﾊﾞﾝﾄﾞ | 平行ｱｰﾑ用TUBD-SPΦ190用 | 1 | 組
電柱札 | 鋼管柱用 アルミ製 90*130 | 2 | 枚
鋼管柱用反射ｼｰﾄ | HPｽﾃｯｶｰ (ﾏｰｸ入) 鋼管柱用 | 2 | 〃
消耗雑材品 |  | 1 | 式
小 計
その他工事費
信号柱基礎 (夜間) <福山>直管用 | □1.0*1.5Co3.27t As0.11t処分無 | 1 | 基
舗装（歩道）(夜間) | 舗装厚5cmｱｽﾌｧﾙﾄ | 0.2 | ｍ2
舗装盤解体 (夜間) <福山> | ｱｽﾌｧﾙﾄ 5cm厚 | 0.2 | 〃
再資源化処分費<福山> | ｱｽﾌｧﾙﾄ塊 5cm厚 0.11t/m2 | 0.2 | 〃
〃 | ｺﾝｸﾘｰﾄ塊 信号柱基礎3.75t/基 | 1 | 基
再資源化処分費<備北> | ｺﾝｸﾘｰﾄ塊 CP9-14-500 0.48t/本 | 2 | 本
再資源化運搬費<夜間> | ｱｽﾌｧﾙﾄ塊 信号柱基礎0.05m3/基 | 1 | 基
〃 | ｱｽﾌｧﾙﾄ塊 5cm厚 | 0.2 | ｍ2
〃 | ｺﾝｸﾘｰﾄ塊 CP9-14-500 0.48t/本 | 2 | 本
小 計
労 務 費
電 工 費 |  | 1 | 式
信号柱建柱 | 鋼管柱（建柱車利用） | 2 | 本
安全管理費 | 交通整理員Ａ(夜間) | 1 | 人
〃 | 交通整理員Ｂ(夜間) | 0.5 | 〃
広 島 県 警 察 本 部 | [5 empty] | 28/ 30
品 名 | 仕 様 | 数 量 | 単位 | 単 価 | 金 額 | 備 考
撤去処分労務費(夜間) | CP2 | 1 | 式
小 計
共通仮設費 |  | 1 | 式
現場管理費 |  | 1 | 式
一般管理費 |  | 1 | 式
計
広 島 県 警 察 本 部 | [5 empty] | 29/ 30
品 名 | 仕 様 | 数 量 | 単位 | 単 価 | 金 額 | 備 考
(4). 撤去工事(単県)
その他工事費
舗装（歩道）(夜間) | 舗装厚5cmｱｽﾌｧﾙﾄ | 0.1 | ｍ2
舗装盤解体 (夜間) <福山> | ｱｽﾌｧﾙﾄ 5cm厚 | 0.1 | 〃
再資源化処分費<福山> | ｱｽﾌｧﾙﾄ塊 5cm厚 0.11t/m2 | 0.1 | 〃
再資源化運搬費<夜間> | ｱｽﾌｧﾙﾄ塊 5cm厚 | 0.1 | 〃
運搬費 | 保管品運搬 | 1 | 式
小 計
労 務 費
電 工 費 |  | 1 | 式
信号柱抜柱 | 鋼管柱（建柱車利用） | 1 | 本
安全管理費 | 交通整理員Ｂ(夜間) | 0.5 | 人
小 計
共通仮設費 |  | 1 | 式
現場管理費 |  | 1 | 式
一般管理費 |  | 1 | 式
計
合 計
総 計
消費税相当額
◆設計金額
広 島 県 警 察 本 部 | [5 empty] | 30/ 30