## 内訳書
品 名 | 仕 様 | 数 量 | 単位 | 単 価 | 金 額 | 備 考
1. 石内北5丁目1番交差点（規制番号1-1580）
(1). 信号機新設工事（単県）
機 器 費
信号制御機(地点制御）LED専用 | 最大12出力16階梯系統付 | 1 | 基
車両用灯器(LED薄型多素子ﾀｲﾌﾟ） | 横三位250㎜(片面金具,ｱｰﾑ付) | 3 | 灯
〃 | 横三位250mm片面金具,L=3.5付 | 1 | 〃
Ｄ型配電盤（窓なし） | UC形用片面扉停電対策用 | 1 | 面
小 計
材 料 費
信号柱（鋼管柱） | STKφ165.2*5.0*9000L 直管 | 1 | 本
〃 | STKφ190.7*5.3*9000L 直管 | 5 | 〃
耐食塗装費 | 直管φ165.2～φ216.3高さ400mm | 6 | 〃
制御機用架台 | ＵＣ型信号制御機用 | 1 | ケ
鋼管柱加工費 | 制御機架台取付加工 | 1 | 式
端子函（屋外用差込式） | 8T（ﾊﾞﾝﾄﾞ込み） | 1 | ケ
〃 | 12T（ﾊﾞﾝﾄﾞ込み） | 4 | 〃
〃 | 20T（ﾊﾞﾝﾄﾞ込み） | 1 | 〃
600Vﾋﾞﾆﾙ絶縁電線（撚り線） | IV 2.0 SQ | 9 | ｍ
制御用ﾋﾞﾆﾙ絶縁ﾋﾞﾆﾙｼｰｽｹｰﾌﾞﾙ | CVV 2.0-4C | 28 | 〃
〃 | CVV 2.0-20C | 8 | 〃
〃 | CVV-SSD 2.0-8C | 23 | 〃
〃 | CVV-SSD 2.0-12C | 106 | 〃
600Vﾋﾞﾆﾙ絶縁電線（平型） | VVF 2.6-2C | 2 | 〃
600V架橋PE絶縁ﾋﾞﾆﾙｼｰｽｹｰﾌﾞﾙ | CV 5.5-2C | 9 | 〃
自在ﾊﾞﾝﾄﾞ（ｹｰﾌﾞﾙ引留） | 4BD-HD-12(120～195) | 1 | 本
〃 | 4BD-HD-17(170～265) | 9 | 〃
ｹｰﾌﾞﾙ支持金物 | SFT-209付 | 12 | 〃
ﾜｲﾔｰｼﾝﾌﾟﾙ | 丸型 (18mm) | 10 | ケ
巻付ｸﾞﾘｯﾌﾟ | ｼﾝﾌﾟﾙ用 (18mm) | 10 | 〃
PEｱｰｽｸﾗﾝﾌﾟ |  | 1 | 〃
交差点銘板 | 灯具取付 220*1100 封入 | 2 | 枚
電柱札 | 鋼管柱用 アルミ製 90*130 | 6 | 〃
鋼管柱用反射ｼｰﾄ | HPｽﾃｯｶｰ (ﾏｰｸ入) 鋼管柱用 | 6 | 〃
接地棒 | 丸形 E-B3φ10×1000(土工なし) | 1 | 本
1/ 30
品 名 | 仕 様 | 数 量 | 単位 | 単 価 | 金 額 | 備 考
消耗雑材品 |  | 1 | 式
小 計
その他工事費
信号柱基礎 <広島>直管用 | □1.0*1.5Co3.27t As0.11t処分無 | 6 | 基
再資源化処分費<広島> | ｱｽﾌｧﾙﾄ塊 信号柱基礎0.11ｔ/基 | 6 | 〃
再資源化運搬費 | ｱｽﾌｧﾙﾄ塊 信号柱基礎0.05m3/基 | 6 | 〃
小 計
試験調整費
電気通信技術員 | 昼間 試験調整費 | 1.2 | 人
小 計
労 務 費
電 工 費 |  | 1 | 式
普通作業員費 |  | 1 | 〃
信号柱建柱 | 鋼管柱（建柱車利用） | 6 | 本
安全管理費 | 交通整理員Ｂ(昼間) | 10 | 人
小 計
共通仮設費 |  | 1 | 式
現場管理費 |  | 1 | 式
一般管理費 |  | 1 | 式
計
2/ 30
品 名 | 仕 様 | 数 量 | 単位 | 単 価 | 金 額 | 備 考
(2). 車両用灯器設置工事（単県）
機 器 費
車両用灯器(LED薄型多素子ﾀｲﾌﾟ） | 横三位250㎜(片面金具,ｱｰﾑ付) | 3 | 灯
小 計
材 料 費
制御用ﾋﾞﾆﾙ絶縁ﾋﾞﾆﾙｼｰｽｹｰﾌﾞﾙ | CVV 2.0-4C | 21 | ｍ
消耗雑材品 |  | 1 | 式
小 計
労 務 費
電 工 費 |  | 1 | 式
安全管理費 | 交通整理員Ｂ(昼間) | 1 | 人
小 計
共通仮設費 |  | 1 | 式
現場管理費 |  | 1 | 式
一般管理費 |  | 1 | 式
計
3/ 30
品 名 | 仕 様 | 数 量 | 単位 | 単 価 | 金 額 | 備 考
(3). 歩行者用灯器設置工事（単県）
機 器 費
歩行者用信号灯器(LED・低ｺｽﾄ) | 側柱式 L=1.0迄 | 5 | 灯
〃 | 灯体のみ(ｴﾙﾎﾞ付) | 2 | 〃
〃 | 側柱式 L=2.5 | 1 | 〃
小 計
材 料 費
制御用ﾋﾞﾆﾙ絶縁ﾋﾞﾆﾙｼｰｽｹｰﾌﾞﾙ | CVV 2.0-3C | 56 | ｍ
２灯用歩行者用灯器用ｱｰﾑ | L=2.0 | 1 | 組
歩行者用灯器用ｱｰﾑ取付ﾊﾞﾝﾄﾞ | TSBD-2L 170～220 | 1 | 〃
消耗雑材品 |  | 1 | 式
小 計
労 務 費
電 工 費 |  | 1 | 式
安全管理費 | 交通整理員Ｂ(昼間) | 1 | 人
小 計
共通仮設費 |  | 1 | 式
現場管理費 |  | 1 | 式
一般管理費 |  | 1 | 式
計
合 計
4/ 30
品 名 | 仕 様 | 数 量 | 単位 | 単 価 | 金 額 | 備 考
2. 五日市中央4丁目16番交差点（規制番号1-1022）＝夜間工事＝
(1). 車両用灯器LED化改良工事（単県）
機 器 費
車両用灯器(LED薄型多素子ﾀｲﾌﾟ） | 横三位250㎜(片面金具,ｱｰﾑ付) | 3 | 灯
〃 | 矢印用250mm | 4 | 〃
〃 | 横三位250mm片面金具,L=3.5付 | 1 | 〃
小 計
材 料 費
制御用ﾋﾞﾆﾙ絶縁ﾋﾞﾆﾙｼｰｽｹｰﾌﾞﾙ | CVV 2.0-6C | 28 | ｍ
消耗雑材品 |  | 1 | 式
小 計
労 務 費
電 工 費 |  | 1 | 式
安全管理費 | 交通整理員Ａ(夜間) | 1 | 人
〃 | 交通整理員Ｂ(夜間) | 0.5 | 〃
撤去処分労務費（夜間） | 車灯4矢印4 | 1 | 式
小 計
共通仮設費 |  | 1 | 式
現場管理費 |  | 1 | 式
一般管理費 |  | 1 | 式
計
5/ 30
品 名 | 仕 様 | 数 量 | 単位 | 単 価 | 金 額 | 備 考
(2). 歩行者用灯器LED化改良工事（単県）
機 器 費
歩行者用信号灯器(LED・低ｺｽﾄ) | 側柱式 L=1.0迄 | 8 | 灯
小 計
材 料 費
制御用ﾋﾞﾆﾙ絶縁ﾋﾞﾆﾙｼｰｽｹｰﾌﾞﾙ | CVV 2.0-3C | 46 | ｍ
消耗雑材品 |  | 1 | 式
小 計
労 務 費
電 工 費 |  | 1 | 式
安全管理費 | 交通整理員Ｂ(夜間) | 2.5 | 人
撤去処分労務費（夜間） | 歩灯8 | 1 | 式
小 計
共通仮設費 |  | 1 | 式
現場管理費 |  | 1 | 式
一般管理費 |  | 1 | 式
計
6/ 30
品 名 | 仕 様 | 数 量 | 単位 | 単 価 | 金 額 | 備 考
(3). 信号柱更新工事（特定対策）
材 料 費
信号柱（細径柱） | STK41-114.3-6000L 直管 | 1 | 本
〃 | STK41-114.3-5200L 400*400B | 1 | 〃
耐食塗装費 | φ114.3,ﾍﾞｰｽ用,450mm | 1 | 〃
〃 | 直管φ114.3以下 高さ400mm | 1 | 〃
端子函（屋外用差込式） | 8T（ﾊﾞﾝﾄﾞ込み） | 2 | ケ |  | 既存品
自在ﾊﾞﾝﾄﾞ（ｹｰﾌﾞﾙ引留） | CABD-11(STK114.3) | 2 | 本
ﾜｲﾔｰｼﾝﾌﾟﾙ | 丸型 (18mm) | 2 | ケ
巻付ｸﾞﾘｯﾌﾟ | ｼﾝﾌﾟﾙ用 (18mm) | 2 | 〃
視覚障害者用ｽﾋﾟｰｶｰ取付ｱｰﾑ | L=2.5 | 1 | 組 |  | 既存品
〃 | L=3.5 | 1 | 〃 |  | 既存品
電柱札 | 鋼管柱用 アルミ製 90*130 | 2 | 枚
鋼管柱用反射ｼｰﾄ | HPｽﾃｯｶｰ（ﾏｰｸ入）細径柱用 | 2 | 〃
消耗雑材品 |  | 1 | 式
小 計
その他工事費
ｲﾝﾀｰﾛｯｷﾝｸﾞﾌﾞﾛｯｸ設置工 (夜間) | 厚さ6cm | 0.2 | ｍ2
ｲﾝﾀｰﾛｯｷﾝｸﾞﾌﾞﾛｯｸ撤去工 (夜間) |  | 0.2 | 〃
小 計
労 務 費
電 工 費 |  | 1 | 式
細径柱建柱 | 細径柱（建柱車利用） | 2 | 本
安全管理費 | 交通整理員Ｂ(夜間) | 2.5 | 人
撤去処分労務費（夜間） | 細径柱2 | 1 | 式
小 計
共通仮設費 |  | 1 | 式
現場管理費 |  | 1 | 式
一般管理費 |  | 1 | 式
7/ 30
品 名 | 仕 様 | 数 量 | 単位 | 単 価 | 金 額 | 備 考
計
8/ 30
品 名 | 仕 様 | 数 量 | 単位 | 単 価 | 金 額 | 備 考
(4). 改修工事（単県）
材 料 費
交差点銘板 | 灯具取付 220*1100 封入 | 2 | 枚
消耗雑材品 |  | 1 | 式
小 計
労 務 費
普通作業員費 |  | 1 | 式
撤去処分労務費（夜間） | 銘板2 | 1 | 〃
小 計
共通仮設費 |  | 1 | 式
現場管理費 |  | 1 | 式
一般管理費 |  | 1 | 式
計
9/ 30
品 名 | 仕 様 | 数 量 | 単位 | 単 価 | 金 額 | 備 考
(5). 撤去工事（単県）
労 務 費
電 工 費 |  | 1 | 式
撤去処分労務費（夜間） | 自歩板3 | 1 | 〃
小 計
共通仮設費 |  | 1 | 式
現場管理費 |  | 1 | 式
一般管理費 |  | 1 | 式
計
合 計
10/ 30
品 名 | 仕 様 | 数 量 | 単位 | 単 価 | 金 額 | 備 考
3. 五日市東小学校入口交差点（規制番号1-1171）
(1). 車両用灯器LED化改良工事（単県）
機 器 費
車両用灯器(LED薄型多素子ﾀｲﾌﾟ） | 横三位250㎜(片面金具,ｱｰﾑ付) | 3 | 灯
〃 | 横三位250mm片面金具,L=3.5付 | 1 | 〃
小 計
材 料 費
制御用ﾋﾞﾆﾙ絶縁ﾋﾞﾆﾙｼｰｽｹｰﾌﾞﾙ | CVV 2.0-4C | 28 | ｍ
消耗雑材品 |  | 1 | 式
小 計
労 務 費
電 工 費 |  | 1 | 式
安全管理費 | 交通整理員Ｂ(昼間) | 1.5 | 人
撤去処分労務費 | 車灯4 | 1 | 式
小 計
共通仮設費 |  | 1 | 式
現場管理費 |  | 1 | 式
一般管理費 |  | 1 | 式
計
11/ 30
品 名 | 仕 様 | 数 量 | 単位 | 単 価 | 金 額 | 備 考
(2). 歩行者用灯器LED化改良工事（単県）
機 器 費
歩行者用信号灯器(LED・低ｺｽﾄ) | 側柱式 L=1.0迄 | 2 | 灯
小 計
材 料 費
制御用ﾋﾞﾆﾙ絶縁ﾋﾞﾆﾙｼｰｽｹｰﾌﾞﾙ | CVV 2.0-3C | 14 | ｍ
消耗雑材品 |  | 1 | 式
小 計
労 務 費
電 工 費 |  | 1 | 式
安全管理費 | 交通整理員Ｂ(昼間) | 1 | 人
撤去処分労務費 | 歩灯2 | 1 | 式
小 計
共通仮設費 |  | 1 | 式
現場管理費 |  | 1 | 式
一般管理費 |  | 1 | 式
計
12/ 30
品 名 | 仕 様 | 数 量 | 単位 | 単 価 | 金 額 | 備 考
(3). 信号柱更新工事（特定対策）
機 器 費
交通信号制御機(地点制御） | 最大12出力16階梯系統付 | 1 | 基 |  | 既存品
Ｄ型配電盤（窓なし） | UC形用片面扉停電対策用 | 1 | 面 |  | 既存品
小 計
材 料 費
信号柱（鋼管柱） | STKφ165.2*6.0*9000L 直管 | 1 | 本
〃 | STKφ190.7*5.3*9000L 直管 | 1 | 〃
耐食塗装費 | 直管φ165.2～φ216.3高さ400mm | 2 | 〃
制御機用架台 | ＵＣ型信号制御機用 | 1 | ケ
鋼管柱加工費 | 制御機架台取付加工 | 1 | 式
端子函（屋外用差込式） | 12T（ﾊﾞﾝﾄﾞ込み） | 1 | ケ |  | 支給品
〃 | 20T（ﾊﾞﾝﾄﾞ込み） | 1 | 〃 |  | 既存品
600Vﾋﾞﾆﾙ絶縁電線（撚り線） | IV 2.0 SQ | 9 | ｍ
制御用ﾋﾞﾆﾙ絶縁ﾋﾞﾆﾙｼｰｽｹｰﾌﾞﾙ | CVV 2.0-20C | 8 | 〃
600V架橋PE絶縁ﾋﾞﾆﾙｼｰｽｹｰﾌﾞﾙ | CV 5.5-2C | 9 | 〃
ｹｰﾌﾞﾙ支持金物 | SFT-209付 | 4 | 本
PEｱｰｽｸﾗﾝﾌﾟ |  | 1 | ケ
路上標識用ｱｰﾑ取付ﾊﾞﾝﾄﾞ | STKφ190.7用 TSABD-SP19 | 1 | 組
電柱札 | 鋼管柱用 アルミ製 90*130 | 2 | 枚
鋼管柱用反射ｼｰﾄ | HPｽﾃｯｶｰ (ﾏｰｸ入) 鋼管柱用 | 2 | 〃
接地棒 | 丸形 E-B3φ10×1000(土工なし) | 1 | 本
消耗雑材品 |  | 1 | 式
小 計
その他工事費
舗装（歩道） | 舗装厚5cmｱｽﾌｧﾙﾄ | 0.2 | ｍ2
舗装盤解体 <広島> | ｱｽﾌｧﾙﾄ 5cm厚 | 0.2 | 〃
再資源化処分費<広島> | ｱｽﾌｧﾙﾄ塊 5cm厚 0.11t/m2 | 0.2 | 〃
〃 | ｺﾝｸﾘｰﾄ塊 CP9-14-500 0.48t/本 | 1 | 本
再資源化運搬費 | ｱｽﾌｧﾙﾄ塊 5cm厚 | 0.2 | ｍ2
〃 | ｺﾝｸﾘｰﾄ塊 CP9-14-500 0.48t/本 | 1 | 本
小 計
13/ 30
品 名 | 仕 様 | 数 量 | 単位 | 単 価 | 金 額 | 備 考
試験調整費
電気通信技術員 | 昼間 試験調整費 | 0.8 | 人
小 計
労 務 費
電 工 費 |  | 1 | 式
普通作業員費 |  | 1 | 〃
信号柱建柱 | 鋼管柱（建柱車利用） | 2 | 本
安全管理費 | 交通整理員Ｂ(昼間) | 4.5 | 人
撤去処分労務費 | CP柱1SGP柱1 | 1 | 式
路上標識取外取付労務費 | 2本ｱｰﾑ | 1 | 〃
小 計
共通仮設費 |  | 1 | 式
現場管理費 |  | 1 | 式
一般管理費 |  | 1 | 式
計
14/ 30
品 名 | 仕 様 | 数 量 | 単位 | 単 価 | 金 額 | 備 考
(4). 改修工事（単県）
材 料 費
制御用ﾋﾞﾆﾙ絶縁ﾋﾞﾆﾙｼｰｽｹｰﾌﾞﾙ | CVV-SSD 2.0-12C | 21 | ｍ
自在ﾊﾞﾝﾄﾞ（ｹｰﾌﾞﾙ引留） | 4BD-HD-12(120～195) | 3 | 本
〃 | 4BD-HD-17(170～265) | 1 | 〃
ﾜｲﾔｰｼﾝﾌﾟﾙ | 丸型 (18mm) | 4 | ケ
巻付ｸﾞﾘｯﾌﾟ | ｼﾝﾌﾟﾙ用 (18mm) | 4 | 〃
交差点銘板 | 灯具取付 220*1100 封入 | 2 | 枚
消耗雑材品 |  | 1 | 式
小 計
労 務 費
電 工 費 |  | 1 | 式
普通作業員費 |  | 1 | 〃
安全管理費 | 交通整理員Ｂ(昼間) | 1 | 人
撤去処分労務費 | 銘板2 | 1 | 式
小 計
共通仮設費 |  | 1 | 式
現場管理費 |  | 1 | 式
一般管理費 |  | 1 | 式
計
合 計
15/ 30
品 名 | 仕 様 | 数 量 | 単位 | 単 価 | 金 額 | 備 考
4. 東観音台中央交差点（規制番号1-1176）
(1). 車両用灯器LED化改良工事（単県）
機 器 費
車両用灯器(LED薄型多素子ﾀｲﾌﾟ） | 横三位250㎜(片面金具,ｱｰﾑ付) | 4 | 灯
小 計
材 料 費
制御用ﾋﾞﾆﾙ絶縁ﾋﾞﾆﾙｼｰｽｹｰﾌﾞﾙ | CVV 2.0-4C | 28 | ｍ
消耗雑材品 |  | 1 | 式
小 計
労 務 費
電 工 費 |  | 1 | 式
安全管理費 | 交通整理員Ｂ(昼間) | 1.5 | 人
撤去処分労務費 | 車灯3両面1 | 1 | 式
小 計
共通仮設費 |  | 1 | 式
現場管理費 |  | 1 | 式
一般管理費 |  | 1 | 式
計
16/ 30
品 名 | 仕 様 | 数 量 | 単位 | 単 価 | 金 額 | 備 考
(2). 歩行者用灯器LED化改良工事（単県）
機 器 費
歩行者用信号灯器(LED・低ｺｽﾄ) | 側柱式 L=1.0迄 | 8 | 灯
小 計
材 料 費
制御用ﾋﾞﾆﾙ絶縁ﾋﾞﾆﾙｼｰｽｹｰﾌﾞﾙ | CVV 2.0-3C | 12 | ｍ
消耗雑材品 |  | 1 | 式
小 計
労 務 費
電 工 費 |  | 1 | 式
安全管理費 | 交通整理員Ｂ(昼間) | 2.5 | 人
撤去処分労務費 | 歩灯8 | 1 | 式
小 計
共通仮設費 |  | 1 | 式
現場管理費 |  | 1 | 式
一般管理費 |  | 1 | 式
計
17/ 30
品 名 | 仕 様 | 数 量 | 単位 | 単 価 | 金 額 | 備 考
(3). 信号柱更新工事（特定対策）
材 料 費
信号柱（細径柱） | STK41-114.3-6000L 直管 | 3 | 本
耐食塗装費 | 直管φ114.3以下 高さ400mm | 3 | 〃
端子函（屋外用差込式） | 6T（ﾊﾞﾝﾄﾞ込み） | 3 | ケ |  | 支給品
自在ﾊﾞﾝﾄﾞ（ｹｰﾌﾞﾙ引留） | CABD-11(STK114.3) | 3 | 本
ﾜｲﾔｰｼﾝﾌﾟﾙ | 丸型 (18mm) | 3 | ケ
巻付ｸﾞﾘｯﾌﾟ | ｼﾝﾌﾟﾙ用 (18mm) | 3 | 〃
電柱札 | 鋼管柱用 アルミ製 90*130 | 3 | 枚
鋼管柱用反射ｼｰﾄ | HPｽﾃｯｶｰ（ﾏｰｸ入）細径柱用 | 3 | 〃
消耗雑材品 |  | 1 | 式
小 計
その他工事費
舗装（歩道） | 舗装厚5cmｱｽﾌｧﾙﾄ | 0.3 | ｍ2
舗装盤解体 <広島> | ｱｽﾌｧﾙﾄ 5cm厚 | 0.3 | 〃
再資源化処分費<広島> | ｱｽﾌｧﾙﾄ塊 5cm厚 0.11t/m2 | 0.3 | 〃
再資源化運搬費 | ｱｽﾌｧﾙﾄ塊 5cm厚 | 0.3 | 〃
小 計
労 務 費
電 工 費 |  | 1 | 式
細径柱建柱 | 細径柱（建柱車利用） | 3 | 本
安全管理費 | 交通整理員Ｂ(昼間) | 2.5 | 人
撤去処分労務費 | 細径柱3 | 1 | 式
小 計
共通仮設費 |  | 1 | 式
現場管理費 |  | 1 | 式
一般管理費 |  | 1 | 式
計
18/ 30
品 名 | 仕 様 | 数 量 | 単位 | 単 価 | 金 額 | 備 考
(4). 改修工事（単県）
材 料 費
交差点銘板 | 灯具取付 220*1100 封入 | 2 | 枚
消耗雑材品 |  | 1 | 式
小 計
労 務 費
普通作業員費 |  | 1 | 式
撤去処分労務費 | 銘板2 | 1 | 〃
小 計
共通仮設費 |  | 1 | 式
現場管理費 |  | 1 | 式
一般管理費 |  | 1 | 式
計
合 計
19/ 30
品 名 | 仕 様 | 数 量 | 単位 | 単 価 | 金 額 | 備 考
5. 皆賀1号トンネル北交差点（規制番号1-1192）＝夜間工事＝
(1). 車両用灯器LED化改良工事（単県）
機 器 費
車両用灯器(LED薄型多素子ﾀｲﾌﾟ） | 横三位250㎜(片面金具,ｱｰﾑ付) | 3 | 灯
〃 | 横三位250mm片面金具,L=4.0付 | 2 | 〃
小 計
材 料 費
制御用ﾋﾞﾆﾙ絶縁ﾋﾞﾆﾙｼｰｽｹｰﾌﾞﾙ | CVV 2.0-4C | 35 | ｍ
消耗雑材品 |  | 1 | 式
小 計
労 務 費
電 工 費 |  | 1 | 式
安全管理費 | 交通整理員Ｂ(夜間) | 2 | 人
撤去処分労務費（夜間） | 車灯5 | 1 | 式
小 計
共通仮設費 |  | 1 | 式
現場管理費 |  | 1 | 式
一般管理費 |  | 1 | 式
計
20/ 30
品 名 | 仕 様 | 数 量 | 単位 | 単 価 | 金 額 | 備 考
(2). 歩行者用灯器LED化改良工事（単県）
機 器 費
歩行者用信号灯器(LED・低ｺｽﾄ) | 側柱式 L=1.0迄 | 6 | 灯
小 計
材 料 費
制御用ﾋﾞﾆﾙ絶縁ﾋﾞﾆﾙｼｰｽｹｰﾌﾞﾙ | CVV 2.0-3C | 35 | ｍ
消耗雑材品 |  | 1 | 式
小 計
労 務 費
電 工 費 |  | 1 | 式
安全管理費 | 交通整理員Ｂ(夜間) | 2 | 人
撤去処分労務費（夜間） | 歩灯6 | 1 | 式
小 計
共通仮設費 |  | 1 | 式
現場管理費 |  | 1 | 式
一般管理費 |  | 1 | 式
計
21/ 30
品 名 | 仕 様 | 数 量 | 単位 | 単 価 | 金 額 | 備 考
(3). 信号柱更新工事（特定対策）
材 料 費
信号柱（鋼管柱） | STKφ190.7*5.3*7700L BP-6 | 2 | 本
耐食塗装費 | φ165以上,BP-6用,450mm | 2 | 〃
路上標識用ｱｰﾑ取付ﾊﾞﾝﾄﾞ | STKφ190.7用 TSABD-SP19 | 1 | 組
電柱札 | 鋼管柱用 アルミ製 90*130 | 2 | 枚
鋼管柱用反射ｼｰﾄ | HPｽﾃｯｶｰ (ﾏｰｸ入) 鋼管柱用 | 2 | 〃
消耗雑材品 |  | 1 | 式
小 計
その他工事費
舗装（歩道）(夜間) | 舗装厚5cmｱｽﾌｧﾙﾄ | 0.2 | ｍ2
舗装盤解体 (夜間) <広島> | ｱｽﾌｧﾙﾄ 5cm厚 | 0.2 | 〃
再資源化処分費<広島> | ｱｽﾌｧﾙﾄ塊 5cm厚 0.11t/m2 | 0.2 | 〃
再資源化運搬費<夜間> | ｱｽﾌｧﾙﾄ塊 5cm厚 | 0.2 | 〃
小 計
労 務 費
信号柱建柱 | 鋼管柱（建柱車利用） | 2 | 本
安全管理費 | 交通整理員Ｂ(夜間) | 2.5 | 人
撤去処分労務費（夜間） | SGP柱2 | 1 | 式
路上標識取外取付労務費(夜間) | 1本ｱｰﾑ | 1 | 〃
小 計
共通仮設費 |  | 1 | 式
現場管理費 |  | 1 | 式
一般管理費 |  | 1 | 式
計
22/ 30
品 名 | 仕 様 | 数 量 | 単位 | 単 価 | 金 額 | 備 考
(4). 改修工事（単県）
材 料 費
交差点銘板 | 灯具取付 220*1100 封入 | 1 | 枚
消耗雑材品 |  | 1 | 式
小 計
労 務 費
普通作業員費 |  | 1 | 式
撤去処分労務費（夜間） | 銘板1 | 1 | 〃
小 計
共通仮設費 |  | 1 | 式
現場管理費 |  | 1 | 式
一般管理費 |  | 1 | 式
計
23/ 30
品 名 | 仕 様 | 数 量 | 単位 | 単 価 | 金 額 | 備 考
(5). 補修工事（単県）
材 料 費
端子函（屋外用差込式） | 12T（ﾊﾞﾝﾄﾞ込み） | 2 | ケ |  | 支給品
〃 | 20T（ﾊﾞﾝﾄﾞ込み） | 1 | 〃 |  | 支給品
制御用ﾋﾞﾆﾙ絶縁ﾋﾞﾆﾙｼｰｽｹｰﾌﾞﾙ | CVV-SSD 2.0-3C | 19 | ｍ
〃 | CVV-SSD 2.0-12C | 50 | 〃
自在ﾊﾞﾝﾄﾞ（ｹｰﾌﾞﾙ引留） | 4BD-HD-12(120～195) | 1 | 本
〃 | 4BD-HD-17(170～265) | 4 | 〃
〃 | CABD-11(STK114.3) | 1 | 〃
ｹｰﾌﾞﾙ支持金物 | SFT-209付 | 6 | 〃
ﾜｲﾔｰｼﾝﾌﾟﾙ | 丸型 (18mm) | 6 | ケ
巻付ｸﾞﾘｯﾌﾟ | ｼﾝﾌﾟﾙ用 (18mm) | 6 | 〃
消耗雑材品 |  | 1 | 式
小 計
労 務 費
電 工 費 |  | 1 | 式
安全管理費 | 交通整理員Ｂ(夜間) | 1 | 人
小 計
共通仮設費 |  | 1 | 式
現場管理費 |  | 1 | 式
一般管理費 |  | 1 | 式
計
合 計
24/ 30
品 名 | 仕 様 | 数 量 | 単位 | 単 価 | 金 額 | 備 考
6. 皆賀1号トンネル（南）交差点（規制番号1-1193）＝夜間工事＝
(1). 車両用灯器LED化改良工事（単県）
機 器 費
車両用灯器(LED薄型多素子ﾀｲﾌﾟ） | 横三位250㎜(片面金具,ｱｰﾑ付) | 3 | 灯
小 計
材 料 費
制御用ﾋﾞﾆﾙ絶縁ﾋﾞﾆﾙｼｰｽｹｰﾌﾞﾙ | CVV 2.0-4C | 21 | ｍ
消耗雑材品 |  | 1 | 式
小 計
労 務 費
電 工 費 |  | 1 | 式
安全管理費 | 交通整理員Ｂ(夜間) | 1 | 人
撤去処分労務費（夜間） | 車灯3 | 1 | 式
小 計
共通仮設費 |  | 1 | 式
現場管理費 |  | 1 | 式
一般管理費 |  | 1 | 式
計
25/ 30
品 名 | 仕 様 | 数 量 | 単位 | 単 価 | 金 額 | 備 考
(2). 歩行者用灯器LED化改良工事（単県）
機 器 費
歩行者用信号灯器(LED・低ｺｽﾄ) | 側柱式 L=1.0迄 | 4 | 灯
〃 | 灯体のみ(ｴﾙﾎﾞ付) | 2 | 〃
小 計
材 料 費
制御用ﾋﾞﾆﾙ絶縁ﾋﾞﾆﾙｼｰｽｹｰﾌﾞﾙ | CVV 2.0-3C | 42 | ｍ
２灯用歩行者用灯器用ｱｰﾑ | L=1.0 | 1 | 組
歩行者用灯器用ｱｰﾑ取付ﾊﾞﾝﾄﾞ | TSBD-2L 170～220 | 1 | 〃
消耗雑材品 |  | 1 | 式
小 計
労 務 費
電 工 費 |  | 1 | 式
安全管理費 | 交通整理員Ｂ(夜間) | 2 | 人
撤去処分労務費（夜間） | 歩灯6 | 1 | 式
小 計
共通仮設費 |  | 1 | 式
現場管理費 |  | 1 | 式
一般管理費 |  | 1 | 式
計
26/ 30
品 名 | 仕 様 | 数 量 | 単位 | 単 価 | 金 額 | 備 考
(3). 信号柱更新工事（特定対策）
機 器 費
交通信号制御機(地点制御） | 最大18出力16階梯系統付 | 1 | 基 |  | 既存品
Ｄ型配電盤（窓なし） | UC形用片面扉停電対策用 | 1 | 面 |  | 既存品
小 計
材 料 費
信号柱（鋼管柱） | STKφ190.7*5.3*7700L BP-6 | 3 | 本
耐食塗装費 | φ165以上,BP-6用,450mm | 3 | 〃
制御機用架台 | ＵＣ型信号制御機用 | 1 | ケ
鋼管柱加工費 | 制御機架台取付加工 | 1 | 式
端子函（屋外用差込式） | 20T（ﾊﾞﾝﾄﾞ込み） | 1 | ケ |  | 既存品
600Vﾋﾞﾆﾙ絶縁電線（撚り線） | IV 2.0 SQ | 9 | ｍ
制御用ﾋﾞﾆﾙ絶縁ﾋﾞﾆﾙｼｰｽｹｰﾌﾞﾙ | CVV 2.0-20C | 8 | 〃
600V架橋PE絶縁ﾋﾞﾆﾙｼｰｽｹｰﾌﾞﾙ | CV 5.5-2C | 9 | 〃
路側標識用自在ﾊﾞﾝﾄﾞ | 3BD-HD-17 | 2 | 本
PEｱｰｽｸﾗﾝﾌﾟ |  | 1 | ケ
電柱札 | 鋼管柱用 アルミ製 90*130 | 3 | 枚
鋼管柱用反射ｼｰﾄ | HPｽﾃｯｶｰ (ﾏｰｸ入) 鋼管柱用 | 3 | 〃
接地棒 | 丸形 E-B3φ10×1000(土工なし) | 1 | 本
消耗雑材品 |  | 1 | 式
小 計
その他工事費
舗装（歩道）(夜間) | 舗装厚5cmｱｽﾌｧﾙﾄ | 0.3 | ｍ2
舗装盤解体 (夜間) <広島> | ｱｽﾌｧﾙﾄ 5cm厚 | 0.3 | 〃
再資源化処分費<広島> | ｱｽﾌｧﾙﾄ塊 5cm厚 0.11t/m2 | 0.3 | 〃
再資源化運搬費<夜間> | ｱｽﾌｧﾙﾄ塊 5cm厚 | 0.3 | 〃
小 計
試験調整費
電気通信技術員 | 夜間 試験調整費 | 0.8 | 人
小 計
労 務 費
27/ 30
品 名 | 仕 様 | 数 量 | 単位 | 単 価 | 金 額 | 備 考
電 工 費 |  | 1 | 式
普通作業員費 |  | 1 | 〃
信号柱建柱 | 鋼管柱（建柱車利用） | 3 | 本
安全管理費 | 交通整理員Ｂ(夜間) | 5.5 | 人
撤去処分労務費（夜間） | SGP柱3 | 1 | 式
路側標識取外取付労務費(夜間) | 2点ﾊﾞﾝﾄﾞ | 1 | 〃
小 計
共通仮設費 |  | 1 | 式
現場管理費 |  | 1 | 式
一般管理費 |  | 1 | 式
計
28/ 30
品 名 | 仕 様 | 数 量 | 単位 | 単 価 | 金 額 | 備 考
(4). 改修工事（単県）
材 料 費
交差点銘板 | 灯具取付 220*1100 封入 | 1 | 枚
消耗雑材品 |  | 1 | 式
小 計
労 務 費
普通作業員費 |  | 1 | 式
撤去処分労務費（夜間） | 銘板1 | 1 | 〃
小 計
共通仮設費 |  | 1 | 式
現場管理費 |  | 1 | 式
一般管理費 |  | 1 | 式
計
29/ 30
品 名 | 仕 様 | 数 量 | 単位 | 単 価 | 金 額 | 備 考
(5). 補修工事（単県）
材 料 費
端子函（屋外用差込式） | 12T（ﾊﾞﾝﾄﾞ込み） | 2 | ケ |  | 支給品
〃 | 16T（ﾊﾞﾝﾄﾞ込み） | 1 | 〃 |  | 支給品
制御用ﾋﾞﾆﾙ絶縁ﾋﾞﾆﾙｼｰｽｹｰﾌﾞﾙ | CVV-SSD 2.0-12C | 47 | ｍ
〃 | CVV-SSD 2.0-15C | 24 | 〃
〃 | CVV-SSD 2.0-20C | 34 | 〃
自在ﾊﾞﾝﾄﾞ（ｹｰﾌﾞﾙ引留） | 4BD-HD-12(120～195) | 2 | 本
〃 | 4BD-HD-17(170～265) | 6 | 〃
ｹｰﾌﾞﾙ支持金物 | SFT-209付 | 8 | 〃
ﾜｲﾔｰｼﾝﾌﾟﾙ | 丸型 (18mm) | 8 | ケ
巻付ｸﾞﾘｯﾌﾟ | ｼﾝﾌﾟﾙ用 (18mm) | 8 | 〃
消耗雑材品 |  | 1 | 式
小 計
労 務 費
電 工 費 |  | 1 | 式
安全管理費 | 交通整理員Ｂ(夜間) | 1.5 | 人
小 計
共通仮設費 |  | 1 | 式
現場管理費 |  | 1 | 式
一般管理費 |  | 1 | 式
計
合 計
総 計
消費税相当額
◆設計金額
30/ 30